## Gaseous Emissions and Smoke - R
UID No | FAA Code | Manufacturer | Engine Identification | B/P Ratio | Pressure Ratio | Rated Thrust (kN) | Current Engine Status | HC EI T/O (g/kg) | HC T/O (kg) | HC T/O (kg/s) | HC EI C/O (g/kg) | HC C/O (kg) | HC C/O (kg/s) | HC EI App (g/kg) | HC App (kg) | HC App (kg/s) | HC EI Idle (g/kg) | HC Idle (kg) | HC Idle (kg/s) | HC LTO Total mass (g) | CO EI T/O (g/kg) | CO T/O (kg) | CO T/O (kg/s) | CO EI C/O (kg/s) | CO C/O (kg) | CO C/O (kg/s) | CO EI App (g/kg) | CO App (kg) | CO App (kg/s) | CO EI Idle (g/kg) | CO Idle (kg) | CO Idle (kg/s) | CO LTO Total Mass (g) | NOx EI T/O (g/kg) | NOx T/O (kg) | NOx T/O (kg/s) | NOx EI C/O (g/kg) | NOx C/O (kg) | NOx C/O (kg/s) | NOx EI App (g/kg) | NOx App (kg) | NOx App (kg/s) | NOx EI Idle (g/kg) | NOx Idle (kg) | NOx Idle (kg/s) | NOx LTO Total mass (g) | Fuel Spec | Fuel Flow T/O (kg/sec) | Fuel T/O (kg) | Fuel Flow C/O (kg/sec) | Fuel C/O (kg) | Fuel Flow App (kg/sec) | Fuel App (kg) | Fuel Flow Idle (kg/sec) | Fuel Idle (kg) | Fuel LTO Cycle (kg) | CO2 T/O (kg/s) | CO2 T/O (kg) | CO2 C/O (kg/s) | CO2 C/O (kg) | CO2 App (kg/s) | CO2 App (kg) | CO2 Idle (kg/s) | CO2 Idle (kg) | CO2 LTO Cycle (kg)
1AS001 | 29116 | Allied Signal | TFE731-2-2B | 2.64 | 13.9 | 15.6 | Out of production | 0.114 | 0.00098154 | 2.337e-05 | 0.128 | 0.002923 | 2.2144e-05 | 4.26 | 0.068501 | 0.00028542 | 20.04 | 0.7503 | 0.00048096 | 823 | 1.394 | 0.012002 | 0.00028577 | 2.03 | 0.046357 | 0.00035119 | 22.38 | 0.35987 | 0.0014995 | 58.6 | 2.194 | 0.0014064 | 2612 | 15.25 | 0.1313 | 0.0031262 | 13.08 | 0.29869 | 0.0022628 | 5.9 | 0.094872 | 0.0003953 | 2.82 | 0.10558 | 6.768e-05 | 630 | ASTM D1655-73T | 0.205 | 8.61 | 0.173 | 22.836 | 0.067 | 16.08 | 0.024 | 37.44 | 85 | 0.64575 | 27.1215 | 0.54495 | 71.9334 | 0.21105 | 50.652 | 0.0756 | 117.936 | 267.6429
1AS002 | 29092 | Allied Signal | TFE731-3 | 2.64 | 14.3 | 16.5 | Out of production | 0.062 | 0.0005859 | 1.395e-05 | 0.072 | 0.0017677 | 1.3392e-05 | 1.41 | 0.024365 | 0.00010152 | 9.04 | 0.36666 | 0.00023504 | 393 | 1.13 | 0.010679 | 0.00025425 | 1.62 | 0.039774 | 0.00030132 | 15.56 | 0.26888 | 0.0011203 | 47.7 | 1.9347 | 0.0012402 | 2254 | 19.15 | 0.18097 | 0.0043088 | 16.02 | 0.39332 | 0.0029797 | 6.92 | 0.11958 | 0.00049824 | 3.72 | 0.15088 | 9.672e-05 | 845 | ASTM D1655-73T | 0.225 | 9.45 | 0.186 | 24.552 | 0.072 | 17.28 | 0.026 | 40.56 | 92 | 0.70875 | 29.7675 | 0.5859 | 77.3388 | 0.2268 | 54.432 | 0.0819 | 127.764 | 289.3023
4AL003 | 3030 | Rolls-Royce Corporation | AE3007A | 5.23 | 18.08 | 33.73 | Out of production | 0.25 | 0.0039585 | 9.425e-05 | 0.29 | 0.012058 | 9.135e-05 | 0.64 | 0.017971 | 7.488e-05 | 2.51 | 0.19186 | 0.00012299 | 226 | 0.75 | 0.011875 | 0.00028275 | 0.92 | 0.038254 | 0.0002898 | 3.28 | 0.092102 | 0.00038376 | 17.35 | 1.3262 | 0.00085015 | 1468 | 20.54 | 0.32523 | 0.0077436 | 17.47 | 0.7264 | 0.005503 | 7.79 | 0.21874 | 0.00091143 | 3.83 | 0.29277 | 0.00018767 | 1563 | Jet A/JP-8 | 0.377 | 15.834 | 0.315 | 41.58 | 0.117 | 28.08 | 0.049 | 76.44 | 162 | 1.1875 | 49.8771 | 0.99225 | 130.977 | 0.36855 | 88.452 | 0.15435 | 240.786 | 510.0921
6AL004 | 3053 | Rolls-Royce Corporation | AE3007C1 | 5.1 | 16.6 | 31.5 | Out of production | 0.24 | 0.0032458 | 7.728e-05 | 0.28 | 0.0099422 | 7.532e-05 | 0.66 | 0.015682 | 6.534e-05 | 4.84 | 0.31712 | 0.00020328 | 346 | 0.87 | 0.011766 | 0.00028014 | 1.07 | 0.037994 | 0.00028783 | 3.96 | 0.09409 | 0.00039204 | 26.04 | 1.7061 | 0.0010937 | 1850 | 17.9 | 0.24208 | 0.0057638 | 15.35 | 0.54505 | 0.0041292 | 7.05 | 0.16751 | 0.00069795 | 3.37 | 0.2208 | 0.00014154 | 1175 | Jet A/JP-8 | 0.322 | 13.524 | 0.269 | 35.508 | 0.099 | 23.76 | 0.042 | 65.52 | 138 | 1.0143 | 42.6006 | 0.84735 | 111.8502 | 0.31185 | 74.844 | 0.1323 | 206.388 | 435.6828
6AL005 | 3050 | Rolls-Royce Corporation | AE3007A1 | 4.77 | 17.97 | 34.91 | Out of production | 0.221 | 0.0035513 | 8.4555e-05 | 0.257 | 0.010788 | 8.1726e-05 | 0.655 | 0.017764 | 7.4015e-05 | 3.818 | 0.27458 | 0.00017601 | 307 | 0.77 | 0.012373 | 0.0002946 | 0.96 | 0.040297 | 0.00030528 | 3.91 | 0.10604 | 0.00044183 | 23.73 | 1.7066 | 0.001094 | 1865 | 19.66 | 0.31592 | 0.0075219 | 16.63 | 0.69806 | 0.0052883 | 7.1 | 0.19255 | 0.0008023 | 3.47 | 0.24955 | 0.00015997 | 1456 | Jet A | 0.3826 | 16.0692 | 0.318 | 41.976 | 0.113 | 27.12 | 0.0461 | 71.916 | 157 | 1.2052 | 50.618 | 1.0017 | 132.2244 | 0.35595 | 85.428 | 0.14522 | 226.5354 | 494.8058
6AL006 | 3050 | Rolls-Royce Corporation | AE3007A1 | 4.77 | 17.97 | 34.91 | Out of production | 0 | 0 | 0 | 0 | 0 | 0 | 0.18 | 0.0048816 | 2.034e-05 | 5.04 | 0.36246 | 0.00023234 | 367 | 0.12 | 0.0019283 | 4.5912e-05 | 0.01 | 0.00041976 | 3.18e-06 | 1.36 | 0.036883 | 0.00015368 | 32.59 | 2.3437 | 0.0015024 | 2383 | 22.41 | 0.36011 | 0.0085741 | 19.58 | 0.82189 | 0.0062264 | 7.2 | 0.19526 | 0.0008136 | 3.19 | 0.22941 | 0.00014706 | 1607 | Jet A | 0.3826 | 16.0692 | 0.318 | 41.976 | 0.113 | 27.12 | 0.0461 | 71.916 | 157 | 1.2052 | 50.618 | 1.0017 | 132.2244 | 0.35595 | 85.428 | 0.14522 | 226.5354 | 494.8058
4AL002 | 54582 | Rolls-Royce Corporation | AE3007A1 series | 4.76 | 17.81 | 33.73 | Out of production | 0.26 | 0.0041496 | 9.88e-05 | 0.3 | 0.012632 | 9.57e-05 | 0.72 | 0.020218 | 8.424e-05 | 3.1 | 0.2418 | 0.000155 | 279 | 0.79 | 0.012608 | 0.0003002 | 0.97 | 0.040845 | 0.00030943 | 3.8 | 0.1067 | 0.0004446 | 22.43 | 1.7495 | 0.0011215 | 1910 | 19.78 | 0.31569 | 0.0075164 | 16.84 | 0.7091 | 0.005372 | 7.22 | 0.20274 | 0.00084474 | 3.52 | 0.27456 | 0.000176 | 1502 | Jet A/JP-8 | 0.38 | 15.96 | 0.319 | 42.108 | 0.117 | 28.08 | 0.05 | 78 | 164 | 1.197 | 50.274 | 1.0049 | 132.6402 | 0.36855 | 88.452 | 0.1575 | 245.7 | 517.0662
6AL007 | 3050 | Rolls-Royce Corporation | AE3007A1 | 4.77 | 17.97 | 34.91 | Out of production | 0.03 | 0.00048208 | 1.1478e-05 | 0.03 | 0.0012593 | 9.54e-06 | 0.03 | 0.0008136 | 3.39e-06 | 3.85 | 0.27688 | 0.00017748 | 279 | 0.75 | 0.012052 | 0.00028695 | 0.56 | 0.023507 | 0.00017808 | 6.72 | 0.18225 | 0.00075936 | 39.91 | 2.8702 | 0.0018399 | 3088 | 16.17 | 0.25984 | 0.0061866 | 14.07 | 0.5906 | 0.0044743 | 7.13 | 0.19337 | 0.00080569 | 4.17 | 0.29989 | 0.00019224 | 1344 | Jet A | 0.3826 | 16.0692 | 0.318 | 41.976 | 0.113 | 27.12 | 0.0461 | 71.916 | 157 | 1.2052 | 50.618 | 1.0017 | 132.2244 | 0.35595 | 85.428 | 0.14522 | 226.5354 | 494.8058
6AL008 | 3048 | Rolls-Royce Corporation | AE3007A1/1 | 4.77 | 17.9 | 34.74 | Out of production | 0.222 | 0.0035478 | 8.4471e-05 | 0.258 | 0.010772 | 8.1605e-05 | 0.658 | 0.017766 | 7.4025e-05 | 3.92 | 0.28069 | 0.00017993 | 313 | 0.77 | 0.012305 | 0.00029299 | 0.97 | 0.040499 | 0.00030681 | 3.93 | 0.10611 | 0.00044212 | 23.95 | 1.7149 | 0.0010993 | 1874 | 19.57 | 0.31275 | 0.0074464 | 16.55 | 0.69099 | 0.0052348 | 7.07 | 0.19089 | 0.00079537 | 3.46 | 0.24775 | 0.00015881 | 1442 | Jet A | 0.3805 | 15.981 | 0.3163 | 41.7516 | 0.1125 | 27 | 0.0459 | 71.604 | 156 | 1.1986 | 50.3402 | 0.99635 | 131.5175 | 0.35437 | 85.05 | 0.14459 | 225.5526 | 492.4603
6AL009 | 3048 | Rolls-Royce Corporation | AE3007A1/1 | 4.77 | 17.9 | 34.74 | Out of production | 0 | 0 | 0 | 0 | 0 | 0 | 0.18 | 0.00486 | 2.025e-05 | 5.1 | 0.36518 | 0.00023409 | 370 | 0 | 0 | 0 | 0 | 0 | 0 | 1.4 | 0.0378 | 0.0001575 | 32.84 | 2.3515 | 0.0015074 | 2389 | 22.31 | 0.35654 | 0.008489 | 19.49 | 0.81374 | 0.0061647 | 7.16 | 0.19332 | 0.0008055 | 3.19 | 0.22842 | 0.00014642 | 1592 | Jet A | 0.3805 | 15.981 | 0.3163 | 41.7516 | 0.1125 | 27 | 0.0459 | 71.604 | 156 | 1.1986 | 50.3402 | 0.99635 | 131.5175 | 0.35437 | 85.05 | 0.14459 | 225.5526 | 492.4603
6AL010 | 3048 | Rolls-Royce Corporation | AE3007A1/1 | 4.77 | 17.9 | 34.74 | Out of production | 0.03 | 0.00047943 | 1.1415e-05 | 0.03 | 0.0012525 | 9.489e-06 | 0.03 | 0.00081 | 3.375e-06 | 3.88 | 0.27782 | 0.00017809 | 280 | 0.74 | 0.011826 | 0.00028157 | 0.55 | 0.022963 | 0.00017397 | 6.8 | 0.1836 | 0.000765 | 40.07 | 2.8692 | 0.0018392 | 3088 | 16.1 | 0.25729 | 0.0061261 | 14.01 | 0.58494 | 0.0044314 | 7.12 | 0.19224 | 0.000801 | 4.17 | 0.29859 | 0.0001914 | 1333 | Jet A | 0.3805 | 15.981 | 0.3163 | 41.7516 | 0.1125 | 27 | 0.0459 | 71.604 | 156 | 1.1986 | 50.3402 | 0.99635 | 131.5175 | 0.35437 | 85.05 | 0.14459 | 225.5526 | 492.4603
6AL011 | 3036 | Rolls-Royce Corporation | AE3007A1/3 | 4.81 | 17.22 | 33.05 | Out of production | 0.233 | 0.0035122 | 8.3624e-05 | 0.269 | 0.010649 | 8.0673e-05 | 0.689 | 0.017809 | 7.4205e-05 | 4.64 | 0.325 | 0.00020834 | 357 | 0.83 | 0.012511 | 0.00029789 | 1.03 | 0.040774 | 0.0003089 | 4.21 | 0.10882 | 0.00045342 | 25.58 | 1.7917 | 0.0011485 | 1954 | 18.55 | 0.27962 | 0.0066576 | 15.81 | 0.62587 | 0.0047414 | 6.83 | 0.17654 | 0.00073559 | 3.39 | 0.23745 | 0.00015221 | 1319 | Jet A | 0.3589 | 15.0738 | 0.2999 | 39.5868 | 0.1077 | 25.848 | 0.0449 | 70.044 | 151 | 1.1305 | 47.4825 | 0.94468 | 124.6984 | 0.33926 | 81.4212 | 0.14144 | 220.6386 | 474.2407
6AL012 | 3036 | Rolls-Royce Corporation | AE3007A1/3 | 4.81 | 17.22 | 33.05 | Out of production | 0 | 0 | 0 | 0 | 0 | 0 | 0.21 | 0.0054281 | 2.2617e-05 | 5.23 | 0.36633 | 0.00023483 | 372 | 0 | 0 | 0 | 0 | 0 | 0 | 1.83 | 0.047302 | 0.00019709 | 32.4 | 2.2694 | 0.0014548 | 2317 | 21.26 | 0.32047 | 0.0076302 | 18.62 | 0.73711 | 0.0055841 | 6.84 | 0.1768 | 0.00073667 | 3.29 | 0.23044 | 0.00014772 | 1465 | Jet A | 0.3589 | 15.0738 | 0.2999 | 39.5868 | 0.1077 | 25.848 | 0.0449 | 70.044 | 151 | 1.1305 | 47.4825 | 0.94468 | 124.6984 | 0.33926 | 81.4212 | 0.14144 | 220.6386 | 474.2407
6AL013 | 3036 | Rolls-Royce Corporation | AE3007A1/3 | 4.81 | 17.22 | 33.05 | Out of production | 0.03 | 0.00045221 | 1.0767e-05 | 0.03 | 0.0011876 | 8.997e-06 | 0.03 | 0.00077544 | 3.231e-06 | 3.81 | 0.26687 | 0.00017107 | 269 | 0.5 | 0.0075369 | 0.00017945 | 0.5 | 0.019793 | 0.00014995 | 7.62 | 0.19696 | 0.00082067 | 38.47 | 2.6946 | 0.0017273 | 2919 | 15.42 | 0.23244 | 0.0055342 | 13.49 | 0.53403 | 0.0040457 | 6.93 | 0.17913 | 0.00074636 | 4.27 | 0.29909 | 0.00019172 | 1245 | Jet A | 0.3589 | 15.0738 | 0.2999 | 39.5868 | 0.1077 | 25.848 | 0.0449 | 70.044 | 151 | 1.1305 | 47.4825 | 0.94468 | 124.6984 | 0.33926 | 81.4212 | 0.14144 | 220.6386 | 474.2407
6AL014 | 3051 | Rolls-Royce Corporation | AE3007A1P | 4.77 | 17.9 | 34.74 | Out of production | 0.222 | 0.0035487 | 8.4493e-05 | 0.258 | 0.010772 | 8.1605e-05 | 0.658 | 0.017782 | 7.4091e-05 | 3.85 | 0.27628 | 0.0001771 | 308 | 0.77 | 0.012309 | 0.00029306 | 0.97 | 0.040499 | 0.00030681 | 3.93 | 0.1062 | 0.00044252 | 23.8 | 1.7079 | 0.0010948 | 1867 | 19.57 | 0.31283 | 0.0074483 | 16.56 | 0.69141 | 0.0052379 | 7.07 | 0.19106 | 0.00079608 | 3.47 | 0.24901 | 0.00015962 | 1444 | Jet A | 0.3806 | 15.9852 | 0.3163 | 41.7516 | 0.1126 | 27.024 | 0.046 | 71.76 | 157 | 1.1989 | 50.3534 | 0.99635 | 131.5175 | 0.35469 | 85.1256 | 0.1449 | 226.044 | 493.0405
6AL015 | 3051 | Rolls-Royce Corporation | AE3007A1P | 4.77 | 17.9 | 34.74 | Out of production | 0 | 0 | 0 | 0 | 0 | 0 | 0.19 | 0.0051346 | 2.1394e-05 | 5.06 | 0.36311 | 0.00023276 | 368 | 0 | 0 | 0 | 0 | 0 | 0 | 1.51 | 0.040806 | 0.00017003 | 32.68 | 2.3451 | 0.0015033 | 2386 | 22.02 | 0.35199 | 0.0083808 | 19.16 | 0.79996 | 0.0060603 | 6.89 | 0.1862 | 0.00077581 | 3.19 | 0.22891 | 0.00014674 | 1567 | Jet A | 0.3806 | 15.9852 | 0.3163 | 41.7516 | 0.1126 | 27.024 | 0.046 | 71.76 | 157 | 1.1989 | 50.3534 | 0.99635 | 131.5175 | 0.35469 | 85.1256 | 0.1449 | 226.044 | 493.0405
6AL016 | 3051 | Rolls-Royce Corporation | AE3007A1P | 4.77 | 17.9 | 34.74 | Out of production | 0.03 | 0.00047956 | 1.1418e-05 | 0.03 | 0.0012525 | 9.489e-06 | 0.03 | 0.00081072 | 3.378e-06 | 3.86 | 0.27699 | 0.00017756 | 280 | 0.74 | 0.011829 | 0.00028164 | 0.55 | 0.022963 | 0.00017397 | 6.79 | 0.18349 | 0.00076455 | 39.97 | 2.8682 | 0.0018386 | 3087 | 16.1 | 0.25736 | 0.0061277 | 14.01 | 0.58494 | 0.0044314 | 7.12 | 0.19241 | 0.00080171 | 4.17 | 0.29924 | 0.00019182 | 1334 | Jet A | 0.3806 | 15.9852 | 0.3163 | 41.7516 | 0.1126 | 27.024 | 0.046 | 71.76 | 157 | 1.1989 | 50.3534 | 0.99635 | 131.5175 | 0.35469 | 85.1256 | 0.1449 | 226.044 | 493.0405
10AL026 | 54594 | Rolls-Royce Corporation | AE3007A2 | 4.79 | 20.2 | 42.23 | Out of production | 0 | 0 | 0 | 0 | 0 | 0 | 0 | 0 | 0 | 1.71 | 0.14672 | 9.405e-05 | 146 | 0.71 | 0.013896 | 0.00033086 | 0.74 | 0.0379 | 0.00028712 | 4.08 | 0.13513 | 0.00056304 | 34.17 | 2.9318 | 0.0018794 | 3095 | 18.61 | 0.36423 | 0.0086723 | 15.99 | 0.81894 | 0.0062041 | 7.9 | 0.26165 | 0.0010902 | 4.39 | 0.37666 | 0.00024145 | 1817 | Jet A | 0.466 | 19.572 | 0.388 | 51.216 | 0.138 | 33.12 | 0.055 | 85.8 | 189 | 1.4679 | 61.6518 | 1.2222 | 161.3304 | 0.4347 | 104.328 | 0.17325 | 270.27 | 597.5802
6AL017 | 3052 | Rolls-Royce Corporation | AE3007A3 | 4.72 | 17.2 | 33 | Out of production | 0.233 | 0.0035063 | 8.3484e-05 | 0.27 | 0.010674 | 8.0865e-05 | 0.69 | 0.017819 | 7.4244e-05 | 4.705 | 0.32882 | 0.00021078 | 361 | 0.83 | 0.01249 | 0.00029739 | 1.03 | 0.04072 | 0.00030848 | 4.22 | 0.10898 | 0.00045407 | 25.73 | 1.7982 | 0.0011527 | 1960 | 18.52 | 0.2787 | 0.0066357 | 15.79 | 0.62424 | 0.0047291 | 6.83 | 0.17638 | 0.00073491 | 3.38 | 0.23622 | 0.00015142 | 1316 | Jet A | 0.3583 | 15.0486 | 0.2995 | 39.534 | 0.1076 | 25.824 | 0.0448 | 69.888 | 150 | 1.1286 | 47.4031 | 0.94342 | 124.5321 | 0.33894 | 81.3456 | 0.14112 | 220.1472 | 473.428
6AL018 | 3052 | Rolls-Royce Corporation | AE3007A3 | 4.72 | 17.2 | 33 | Out of production | 0 | 0 | 0 | 0 | 0 | 0 | 0.23 | 0.0059395 | 2.4748e-05 | 5.65 | 0.39487 | 0.00025312 | 401 | 0 | 0 | 0 | 0 | 0 | 0 | 2 | 0.051648 | 0.0002152 | 34.86 | 2.4363 | 0.0015617 | 2488 | 20.93 | 0.31497 | 0.0074992 | 18.27 | 0.72229 | 0.0054719 | 6.56 | 0.16941 | 0.00070586 | 3.18 | 0.22224 | 0.00014246 | 1429 | Jet A | 0.3583 | 15.0486 | 0.2995 | 39.534 | 0.1076 | 25.824 | 0.0448 | 69.888 | 150 | 1.1286 | 47.4031 | 0.94342 | 124.5321 | 0.33894 | 81.3456 | 0.14112 | 220.1472 | 473.428
6AL019 | 3052 | Rolls-Royce Corporation | AE3007A3 | 4.72 | 17.2 | 33 | Out of production | 0.03 | 0.00045146 | 1.0749e-05 | 0.03 | 0.001186 | 8.985e-06 | 0.03 | 0.00077472 | 3.228e-06 | 4.1 | 0.28654 | 0.00018368 | 289 | 0.5 | 0.0075243 | 0.00017915 | 0.5 | 0.019767 | 0.00014975 | 7.65 | 0.19755 | 0.00082314 | 41.29 | 2.8857 | 0.0018498 | 3111 | 15.4 | 0.23175 | 0.0055178 | 13.48 | 0.53292 | 0.0040373 | 6.93 | 0.17896 | 0.00074567 | 4.12 | 0.28794 | 0.00018458 | 1232 | Jet A | 0.3583 | 15.0486 | 0.2995 | 39.534 | 0.1076 | 25.824 | 0.0448 | 69.888 | 150 | 1.1286 | 47.4031 | 0.94342 | 124.5321 | 0.33894 | 81.3456 | 0.14112 | 220.1472 | 473.428
3AL001 | 3047 | Rolls-Royce Corporation | AE3007C | 5.3 | 16.2 | 28.6 | Out of production | 0.29 | 0.0034104 | 8.12e-05 | 0.33 | 0.010193 | 7.722e-05 | 0.83 | 0.018127 | 7.553e-05 | 5.84 | 0.35531 | 0.00022776 | 387 | 0.97 | 0.011407 | 0.0002716 | 1.19 | 0.036757 | 0.00027846 | 4.5 | 0.09828 | 0.0004095 | 29.88 | 1.8179 | 0.0011653 | 1964 | 16.92 | 0.19898 | 0.0047376 | 14.56 | 0.44973 | 0.003407 | 6.63 | 0.1448 | 0.00060333 | 3.24 | 0.19712 | 0.00012636 | 991 | Jet A/JP-8 | 0.28 | 11.76 | 0.234 | 30.888 | 0.091 | 21.84 | 0.039 | 60.84 | 125 | 0.882 | 37.044 | 0.7371 | 97.2972 | 0.28665 | 68.796 | 0.12285 | 191.646 | 394.7832
6AL020 | 3054 | Rolls-Royce Corporation | AE3007A1E | 4.72 | 19.06 | 37.16 | Out of production | 0.03 | 0.00051937 | 1.2366e-05 | 0.03 | 0.0013563 | 1.0275e-05 | 0.03 | 0.000864 | 3.6e-06 | 3.52 | 0.26083 | 0.0001672 | 264 | 0.77 | 0.013331 | 0.00031739 | 0.64 | 0.028934 | 0.0002192 | 5.63 | 0.16214 | 0.0006756 | 37.97 | 2.8136 | 0.0018036 | 3018 | 17.17 | 0.29725 | 0.0070775 | 14.91 | 0.67408 | 0.0051067 | 7.42 | 0.2137 | 0.0008904 | 4.26 | 0.31567 | 0.00020235 | 1501 | Jet A | 0.4122 | 17.3124 | 0.3425 | 45.21 | 0.12 | 28.8 | 0.0475 | 74.1 | 165 | 1.2984 | 54.5341 | 1.0789 | 142.4115 | 0.378 | 90.72 | 0.14963 | 233.415 | 521.0806
6AL021 | 3047 | Rolls-Royce Corporation | AE3007C | 5.2 | 15.8 | 29.62 | Out of production | 0.254 | 0.0032111 | 7.6454e-05 | 0.291 | 0.0097067 | 7.3536e-05 | 0.696 | 0.015752 | 6.5633e-05 | 4.953 | 0.2913 | 0.00018673 | 320 | 0.94 | 0.011883 | 0.00028294 | 1.16 | 0.038693 | 0.00029313 | 4.28 | 0.096865 | 0.0004036 | 26.32 | 1.5479 | 0.00099226 | 1695 | 16.88 | 0.2134 | 0.0050809 | 14.57 | 0.486 | 0.0036818 | 6.78 | 0.15344 | 0.00063935 | 3.36 | 0.19761 | 0.00012667 | 1050 | Jet A | 0.301 | 12.642 | 0.2527 | 33.3564 | 0.0943 | 22.632 | 0.0377 | 58.812 | 127 | 0.94815 | 39.8223 | 0.796 | 105.0727 | 0.29704 | 71.2908 | 0.11875 | 185.2578 | 401.4436
8AL025 | 3047 | Rolls-Royce Corporation | AE3007C | 5.2 | 15.8 | 29.62 | Out of production | 0.254 | 0.0032111 | 7.6454e-05 | 0.291 | 0.0097067 | 7.3536e-05 | 0.696 | 0.015752 | 6.5633e-05 | 4.953 | 0.2913 | 0.00018673 | 320 | 0.94 | 0.011883 | 0.00028294 | 1.16 | 0.038693 | 0.00029313 | 4.28 | 0.096865 | 0.0004036 | 26.32 | 1.5479 | 0.00099226 | 1695 | 16.88 | 0.2134 | 0.0050809 | 14.57 | 0.486 | 0.0036818 | 6.78 | 0.15344 | 0.00063935 | 3.36 | 0.19761 | 0.00012667 | 1050 | Jet A | 0.301 | 12.642 | 0.2527 | 33.3564 | 0.0943 | 22.632 | 0.0377 | 58.812 | 127 | 0.94815 | 39.8223 | 0.796 | 105.0727 | 0.29704 | 71.2908 | 0.11875 | 185.2578 | 401.4436
6AL022 | 3047 | Rolls-Royce Corporation | AE3007C | 5.2 | 15.8 | 29.62 | Out of production | 0 | 0 | 0 | 0.01 | 0.00033356 | 2.527e-06 | 0.23 | 0.0052054 | 2.1689e-05 | 5.75 | 0.33817 | 0.00021677 | 344 | 0 | 0 | 0 | 0 | 0 | 0 | 2.02 | 0.045717 | 0.00019049 | 35.07 | 2.0625 | 0.0013221 | 2108 | 19.36 | 0.24475 | 0.0058274 | 17.01 | 0.56739 | 0.0042984 | 6.62 | 0.14982 | 0.00062427 | 3.2 | 0.1882 | 0.00012064 | 1150 | Jet A | 0.301 | 12.642 | 0.2527 | 33.3564 | 0.0943 | 22.632 | 0.0377 | 58.812 | 127 | 0.94815 | 39.8223 | 0.796 | 105.0727 | 0.29704 | 71.2908 | 0.11875 | 185.2578 | 401.4436
6AL023 | 3053 | Rolls-Royce Corporation | AE3007C1 | 5.1 | 16.58 | 31.46 | Out of production | 0.24 | 0.0032478 | 7.7328e-05 | 0.277 | 0.0098321 | 7.4485e-05 | 0.661 | 0.015721 | 6.5505e-05 | 4.837 | 0.31541 | 0.00020219 | 344 | 0.87 | 0.011773 | 0.00028031 | 1.07 | 0.037979 | 0.00028772 | 3.96 | 0.094185 | 0.00039244 | 26.04 | 1.698 | 0.0010885 | 1842 | 17.9 | 0.24223 | 0.0057674 | 15.35 | 0.54485 | 0.0041276 | 7.05 | 0.16768 | 0.00069865 | 3.37 | 0.21975 | 0.00014087 | 1175 | Jet A | 0.3222 | 13.5324 | 0.2689 | 35.4948 | 0.0991 | 23.784 | 0.0418 | 65.208 | 138 | 1.0149 | 42.6271 | 0.84703 | 111.8086 | 0.31216 | 74.9196 | 0.13167 | 205.4052 | 434.7605
6AL024 | 3053 | Rolls-Royce Corporation | AE3007C1 | 5.1 | 16.58 | 31.46 | Out of production | 0 | 0 | 0 | 0.01 | 0.00035495 | 2.689e-06 | 0.21 | 0.0049946 | 2.0811e-05 | 5.88 | 0.38342 | 0.00024578 | 389 | 0 | 0 | 0 | 0 | 0 | 0 | 1.62 | 0.03853 | 0.00016054 | 36.04 | 2.3501 | 0.0015065 | 2389 | 20.2 | 0.27335 | 0.0065084 | 17.6 | 0.62471 | 0.0047326 | 6.71 | 0.15959 | 0.00066496 | 3.14 | 0.20475 | 0.00013125 | 1262 | Jet A | 0.3222 | 13.5324 | 0.2689 | 35.4948 | 0.0991 | 23.784 | 0.0418 | 65.208 | 138 | 1.0149 | 42.6271 | 0.84703 | 111.8086 | 0.31216 | 74.9196 | 0.13167 | 205.4052 | 434.7605
13AL027 | 54234 | Rolls-Royce Corporation | AE3007C2 | 4.99 | 17.44 | 32.73 | Out of production | 0 | 0 | 0 | 0.01 | 0.00035825 | 2.714e-06 | 0.22 | 0.0052008 | 2.167e-05 | 2.57 | 0.18923 | 0.0001213 | 194.8 | 0 | 0 | 0 | 0 | 0 | 0 | 1.97 | 0.046571 | 0.00019404 | 23.09 | 1.7002 | 0.0010898 | 1746.7 | 21.25 | 0.29122 | 0.0069339 | 18.11 | 0.64879 | 0.0049151 | 6.56 | 0.15508 | 0.00064616 | 3.14 | 0.2312 | 0.00014821 | 1326.3 | Jet A | 0.3263 | 13.7046 | 0.2714 | 35.8248 | 0.0985 | 23.64 | 0.0472 | 73.632 | 147 | 1.0278 | 43.1695 | 0.85491 | 112.8481 | 0.31028 | 74.466 | 0.14868 | 231.9408 | 462.4244
01P06AL028 | 3050 | Rolls-Royce Corporation | AE3007A1 | 4.77 | 17.97 | 34.91 | Out of production | 0.03 | 0.00048208 | 1.1478e-05 | 0.03 | 0.0012593 | 9.54e-06 | 0.03 | 0.0008136 | 3.39e-06 | 3.85 | 0.27688 | 0.00017748 | 279 | 0.75 | 0.012052 | 0.00028695 | 0.56 | 0.023507 | 0.00017808 | 6.72 | 0.18225 | 0.00075936 | 39.91 | 2.8702 | 0.0018399 | 3088 | 16.17 | 0.25984 | 0.0061866 | 14.07 | 0.5906 | 0.0044743 | 7.13 | 0.19337 | 0.00080569 | 4.17 | 0.29989 | 0.00019224 | 1344 | Jet A | 0.3826 | 16.0692 | 0.318 | 41.976 | 0.113 | 27.12 | 0.0461 | 71.916 | 157 | 1.2052 | 50.618 | 1.0017 | 132.2244 | 0.35595 | 85.428 | 0.14522 | 226.5354 | 494.8058
01P06AL029 | 3048 | Rolls-Royce Corporation | AE3007A1/1 | 4.77 | 17.9 | 34.74 | Out of production | 0.03 | 0.00047943 | 1.1415e-05 | 0.03 | 0.0012525 | 9.489e-06 | 0.03 | 0.00081 | 3.375e-06 | 3.88 | 0.27782 | 0.00017809 | 280 | 0.74 | 0.011826 | 0.00028157 | 0.55 | 0.022963 | 0.00017397 | 6.8 | 0.1836 | 0.000765 | 40.07 | 2.8692 | 0.0018392 | 3088 | 16.1 | 0.25729 | 0.0061261 | 14.01 | 0.58494 | 0.0044314 | 7.12 | 0.19224 | 0.000801 | 4.17 | 0.29859 | 0.0001914 | 1333 | Jet A | 0.3805 | 15.981 | 0.3163 | 41.7516 | 0.1125 | 27 | 0.0459 | 71.604 | 156 | 1.1986 | 50.3402 | 0.99635 | 131.5175 | 0.35437 | 85.05 | 0.14459 | 225.5526 | 492.4603
01P06AL030 | 3036 | Rolls-Royce Corporation | AE3007A1/3 | 4.81 | 17.22 | 33.05 | Out of production | 0.03 | 0.00045221 | 1.0767e-05 | 0.03 | 0.0011876 | 8.997e-06 | 0.03 | 0.00077544 | 3.231e-06 | 3.81 | 0.26687 | 0.00017107 | 269 | 0.5 | 0.0075369 | 0.00017945 | 0.5 | 0.019793 | 0.00014995 | 7.62 | 0.19696 | 0.00082067 | 38.47 | 2.6946 | 0.0017273 | 2919 | 15.42 | 0.23244 | 0.0055342 | 13.49 | 0.53403 | 0.0040457 | 6.93 | 0.17913 | 0.00074636 | 4.27 | 0.29909 | 0.00019172 | 1245 | Jet A | 0.3589 | 15.0738 | 0.2999 | 39.5868 | 0.1077 | 25.848 | 0.0449 | 70.044 | 151 | 1.1305 | 47.4825 | 0.94468 | 124.6984 | 0.33926 | 81.4212 | 0.14144 | 220.6386 | 474.2407
01P06AL031 | 3051 | Rolls-Royce Corporation | AE3007A1P | 4.77 | 17.9 | 34.74 | Out of production | 0.03 | 0.00047956 | 1.1418e-05 | 0.03 | 0.0012525 | 9.489e-06 | 0.03 | 0.00081072 | 3.378e-06 | 3.86 | 0.27699 | 0.00017756 | 280 | 0.74 | 0.011829 | 0.00028164 | 0.55 | 0.022963 | 0.00017397 | 6.79 | 0.18349 | 0.00076455 | 39.97 | 2.8682 | 0.0018386 | 3087 | 16.1 | 0.25736 | 0.0061277 | 14.01 | 0.58494 | 0.0044314 | 7.12 | 0.19241 | 0.00080171 | 4.17 | 0.29924 | 0.00019182 | 1334 | Jet A | 0.3806 | 15.9852 | 0.3163 | 41.7516 | 0.1126 | 27.024 | 0.046 | 71.76 | 157 | 1.1989 | 50.3534 | 0.99635 | 131.5175 | 0.35469 | 85.1256 | 0.1449 | 226.044 | 493.0405
01P06AL032 | 3054 | Rolls-Royce Corporation | AE3007A1E | 4.72 | 19.06 | 37.16 | Out of production | 0.03 | 0.00051937 | 1.2366e-05 | 0.03 | 0.0013563 | 1.0275e-05 | 0.03 | 0.000864 | 3.6e-06 | 3.52 | 0.26083 | 0.0001672 | 264 | 0.77 | 0.013331 | 0.00031739 | 0.64 | 0.028934 | 0.0002192 | 5.63 | 0.16214 | 0.0006756 | 37.97 | 2.8136 | 0.0018036 | 3018 | 17.17 | 0.29725 | 0.0070775 | 14.91 | 0.67408 | 0.0051067 | 7.42 | 0.2137 | 0.0008904 | 4.26 | 0.31567 | 0.00020235 | 1501 | Jet A | 0.4122 | 17.3124 | 0.3425 | 45.21 | 0.12 | 28.8 | 0.0475 | 74.1 | 165 | 1.2984 | 54.5341 | 1.0789 | 142.4115 | 0.378 | 90.72 | 0.14963 | 233.415 | 521.0806
01P10AL033 | 54594 | Rolls-Royce Corporation | AE3007A2 | 4.79 | 20.2 | 42.23 | Out of production | 0 | 0 | 0 | 0 | 0 | 0 | 0 | 0 | 0 | 1.71 | 0.14672 | 9.405e-05 | 146 | 0.71 | 0.013896 | 0.00033086 | 0.74 | 0.0379 | 0.00028712 | 4.08 | 0.13513 | 0.00056304 | 34.17 | 2.9318 | 0.0018794 | 3095 | 18.61 | 0.36423 | 0.0086723 | 15.99 | 0.81894 | 0.0062041 | 7.9 | 0.26165 | 0.0010902 | 4.39 | 0.37666 | 0.00024145 | 1817 | Jet A | 0.466 | 19.572 | 0.388 | 51.216 | 0.138 | 33.12 | 0.055 | 85.8 | 189 | 1.4679 | 61.6518 | 1.2222 | 161.3304 | 0.4347 | 104.328 | 0.17325 | 270.27 | 597.5802
01P06AL034 | 3052 | Rolls-Royce Corporation | AE3007A3 | 4.72 | 17.2 | 33 | Out of production | 0.03 | 0.00045146 | 1.0749e-05 | 0.03 | 0.001186 | 8.985e-06 | 0.03 | 0.00077472 | 3.228e-06 | 4.1 | 0.28654 | 0.00018368 | 289 | 0.5 | 0.0075243 | 0.00017915 | 0.5 | 0.019767 | 0.00014975 | 7.65 | 0.19755 | 0.00082314 | 41.29 | 2.8857 | 0.0018498 | 3111 | 15.4 | 0.23175 | 0.0055178 | 13.48 | 0.53292 | 0.0040373 | 6.93 | 0.17896 | 0.00074567 | 4.12 | 0.28794 | 0.00018458 | 1232 | Jet A | 0.3583 | 15.0486 | 0.2995 | 39.534 | 0.1076 | 25.824 | 0.0448 | 69.888 | 150 | 1.1286 | 47.4031 | 0.94342 | 124.5321 | 0.33894 | 81.3456 | 0.14112 | 220.1472 | 473.428
1AA001 | 0 | Aviadvigatel | D-30 (Il series) | 0.85 | 18.4 | 66.64 | Out of production | 0.12 | 0.005796 | 0.000138 | 0.14 | 0.018018 | 0.0001365 | 1.5 | 0.126 | 0.000525 | 43.6 | 8.8421 | 0.005668 | 8992 | 2.7 | 0.13041 | 0.003105 | 3.2 | 0.41184 | 0.00312 | 14.5 | 1.218 | 0.005075 | 60.3 | 12.2288 | 0.007839 | 13989 | 19.1 | 0.92253 | 0.021965 | 16.3 | 2.0978 | 0.015893 | 7 | 0.588 | 0.00245 | 3.6 | 0.73008 | 0.000468 | 4338 | TS-1 | 1.15 | 48.3 | 0.975 | 128.7 | 0.35 | 84 | 0.13 | 202.8 | 464 | 3.6225 | 152.145 | 3.0713 | 405.405 | 1.1025 | 264.6 | 0.4095 | 638.82 | 1460.97
1AA002 | 0 | Aviadvigatel | D-30KP-2 | 2.2 | 19.45 | 117.6 | Out of production | 0.7 | 0.049098 | 0.001169 | 0.8 | 0.14995 | 0.001136 | 2.7 | 0.31752 | 0.001323 | 13.3 | 4.3571 | 0.002793 | 4874 | 2.2 | 0.15431 | 0.003674 | 2.8 | 0.52483 | 0.003976 | 15.4 | 1.811 | 0.007546 | 62.4 | 20.4422 | 0.013104 | 22932 | 16.5 | 1.1573 | 0.027555 | 13.5 | 2.5304 | 0.01917 | 6.3 | 0.74088 | 0.003087 | 3.3 | 1.0811 | 0.000693 | 5510 | TS-1 | 1.67 | 70.14 | 1.42 | 187.44 | 0.49 | 117.6 | 0.21 | 327.6 | 703 | 5.2605 | 220.941 | 4.473 | 590.436 | 1.5435 | 370.44 | 0.6615 | 1031.94 | 2213.757
1AA003 | 0 | Aviadvigatel | D-30KU | 2.35 | 17.4 | 112.7 | Out of production | 0.3 | 0.019152 | 0.000456 | 0.4 | 0.06864 | 0.00052 | 1.2 | 0.144 | 0.0006 | 10.5 | 3.5217 | 0.0022575 | 3753 | 2.8 | 0.17875 | 0.004256 | 3.7 | 0.63492 | 0.00481 | 11.8 | 1.416 | 0.0059 | 54 | 18.1116 | 0.01161 | 20341 | 16.3 | 1.0406 | 0.024776 | 12.6 | 2.1622 | 0.01638 | 5.1 | 0.612 | 0.00255 | 2.7 | 0.90558 | 0.0005805 | 4720 | TS-1 | 1.52 | 63.84 | 1.3 | 171.6 | 0.5 | 120 | 0.215 | 335.4 | 691 | 4.788 | 201.096 | 4.095 | 540.54 | 1.575 | 378 | 0.67725 | 1056.51 | 2176.146
1AA004 | 0 | Aviadvigatel | D-30KU-154 | 2.3 | 17 | 107.5 | Out of production | 0.4 | 0.023856 | 0.000568 | 0.5 | 0.0726 | 0.00055 | 1.9 | 0.19152 | 0.000798 | 12.7 | 4.1011 | 0.0026289 | 4389 | 3 | 0.17892 | 0.00426 | 3.6 | 0.52272 | 0.00396 | 18.2 | 1.8346 | 0.007644 | 77.7 | 25.0909 | 0.016084 | 27627 | 14.5 | 0.86478 | 0.02059 | 11.6 | 1.6843 | 0.01276 | 5.1 | 0.51408 | 0.002142 | 2.9 | 0.93647 | 0.0006003 | 4000 | TS-1 | 1.42 | 59.64 | 1.1 | 145.2 | 0.42 | 100.8 | 0.207 | 322.92 | 629 | 4.473 | 187.866 | 3.465 | 457.38 | 1.323 | 317.52 | 0.65205 | 1017.198 | 1979.964
1AA005 | 0 | Aviadvigatel | PS-90A | 5 | 30.85 | 156.9 | Out of production | 0.12 | 0.0087646 | 0.00020868 | 0.12 | 0.022667 | 0.00017172 | 0.2 | 0.023472 | 9.78e-05 | 0.3 | 0.083304 | 5.34e-05 | 138 | 0.35 | 0.025563 | 0.00060865 | 0.4 | 0.075557 | 0.0005724 | 0.9 | 0.10562 | 0.0004401 | 6.9 | 1.916 | 0.0012282 | 2123 | 37 | 2.7024 | 0.064343 | 31.5 | 5.9501 | 0.045076 | 11.8 | 1.3848 | 0.0057702 | 5.8 | 1.6105 | 0.0010324 | 11648 | TS-1 | 1.739 | 73.038 | 1.431 | 188.892 | 0.489 | 117.36 | 0.178 | 277.68 | 657 | 5.4779 | 230.0697 | 4.5076 | 595.0098 | 1.5403 | 369.684 | 0.5607 | 874.692 | 2069.4555
13AA006 | 0 | Aviadvigatel | PS-90A | 4.48 | 30.8 | 154.6 |  | 0.1 | 0.0064344 | 0.0001532 | 0.13 | 0.021948 | 0.00016627 | 0.79 | 0.096886 | 0.00040369 | 1.32 | 0.34492 | 0.0002211 | 470.2 | 0.41 | 0.026381 | 0.00062812 | 0.45 | 0.075973 | 0.00057555 | 1.2 | 0.14717 | 0.0006132 | 15.18 | 3.9665 | 0.0025427 | 4216.1 | 30.52 | 1.9638 | 0.046757 | 23.33 | 3.9388 | 0.029839 | 8.96 | 1.0989 | 0.0045786 | 4.92 | 1.2856 | 0.0008241 | 8287 | TS-1 | 1.532 | 64.344 | 1.279 | 168.828 | 0.511 | 122.64 | 0.1675 | 261.3 | 617.112 | 4.8258 | 202.6836 | 4.0288 | 531.8082 | 1.6097 | 386.316 | 0.52763 | 823.095 | 1943.9028
13AA007 | 0 | Aviadvigatel | PS-90A1 | 4.36 | 33.79 | 169.7 |  | 0.1 | 0.0069468 | 0.0001654 | 0.1 | 0.017873 | 0.0001354 | 0.16 | 0.020467 | 8.528e-05 | 0.72 | 0.19544 | 0.00012528 | 240.7 | 0.38 | 0.026398 | 0.00062852 | 0.4 | 0.071491 | 0.0005416 | 1.07 | 0.13687 | 0.00057031 | 12.91 | 3.5043 | 0.0022463 | 3739.1 | 35.69 | 2.4793 | 0.059031 | 26.68 | 4.7685 | 0.036125 | 9.88 | 1.2638 | 0.005266 | 4.92 | 1.3355 | 0.00085608 | 9847.1 | TS-1 | 1.654 | 69.468 | 1.354 | 178.728 | 0.533 | 127.92 | 0.174 | 271.44 | 647.556 | 5.2101 | 218.8242 | 4.2651 | 562.9932 | 1.6789 | 402.948 | 0.5481 | 855.036 | 2039.8014
13AA008 | 0 | Aviadvigatel | PS-90A2 | 4.32 | 31.23 | 156.95 |  | 0.11 | 0.0063756 | 0.0001518 | 0.14 | 0.020642 | 0.00015638 | 0.21 | 0.024746 | 0.00010311 | 2.88 | 0.76827 | 0.00049248 | 820 | 0.44 | 0.025502 | 0.0006072 | 0.65 | 0.095839 | 0.00072605 | 1.91 | 0.22507 | 0.00093781 | 16.79 | 4.4789 | 0.0028711 | 4825 | 32.7 | 1.8953 | 0.045126 | 25.52 | 3.7628 | 0.028506 | 9.31 | 1.0971 | 0.0045712 | 4.3 | 1.1471 | 0.0007353 | 7902 | TS-1 | 1.38 | 57.96 | 1.117 | 147.444 | 0.491 | 117.84 | 0.171 | 266.76 | 590 | 4.347 | 182.574 | 3.5185 | 464.4486 | 1.5466 | 371.196 | 0.53865 | 840.294 | 1858.5126
3BR001 | 9496 | Rolls-Royce Deutschland | BR700-710A1-10 | 4.2 | 24.31 | 65.61 | Out of production | 0 | 0 | 0 | 0.03 | 0.0023285 | 1.764e-05 | 0.04 | 0.002112 | 8.8e-06 | 1.98 | 0.2749 | 0.00017622 | 279 | 0.52 | 0.015441 | 0.00036764 | 0.66 | 0.051227 | 0.00038808 | 4.24 | 0.22387 | 0.0009328 | 26.09 | 3.6223 | 0.002322 | 3913 | 17.07 | 0.50688 | 0.012068 | 13.93 | 1.0812 | 0.0081908 | 8.2 | 0.43296 | 0.001804 | 4 | 0.55536 | 0.000356 | 2576 | AVTUR | 0.707 | 29.694 | 0.588 | 77.616 | 0.22 | 52.8 | 0.089 | 138.84 | 299 | 2.227 | 93.5361 | 1.8522 | 244.4904 | 0.693 | 166.32 | 0.28035 | 437.346 | 941.6925
4BR008 | 9496 | Rolls-Royce Deutschland | BR700-710A1-10 | 4.2 | 24.23 | 65.61 | Out of production | 0.02 | 0.00059892 | 1.426e-05 | 0.02 | 0.0015682 | 1.188e-05 | 0.05 | 0.002568 | 1.07e-05 | 1.09 | 0.15134 | 9.701e-05 | 156 | 1.04 | 0.031144 | 0.00074152 | 0.93 | 0.072919 | 0.00055242 | 4.78 | 0.2455 | 0.0010229 | 27.82 | 3.8625 | 0.002476 | 4212 | 18.79 | 0.56269 | 0.013397 | 15.07 | 1.1816 | 0.0089516 | 7.68 | 0.39444 | 0.0016435 | 4.69 | 0.65116 | 0.00041741 | 2790 | AVTUR | 0.713 | 29.946 | 0.594 | 78.408 | 0.214 | 51.36 | 0.089 | 138.84 | 299 | 2.2459 | 94.3299 | 1.8711 | 246.9852 | 0.6741 | 161.784 | 0.28035 | 437.346 | 940.4451
4BR009 | 9499 | Rolls-Royce Deutschland | BR700-710A2-20 | 4.19 | 24.16 | 65.61 |  | 0.02 | 0.00059976 | 1.428e-05 | 0.02 | 0.0015708 | 1.19e-05 | 0.05 | 0.002568 | 1.07e-05 | 1.12 | 0.1555 | 9.968e-05 | 160 | 1.04 | 0.031188 | 0.00074256 | 0.93 | 0.073042 | 0.00055335 | 4.81 | 0.24704 | 0.0010293 | 28 | 3.8875 | 0.002492 | 4239 | 18.73 | 0.56168 | 0.013373 | 15.03 | 1.1805 | 0.0089428 | 7.67 | 0.39393 | 0.0016414 | 4.67 | 0.64838 | 0.00041563 | 2784 | AVTUR | 0.714 | 29.988 | 0.595 | 78.54 | 0.214 | 51.36 | 0.089 | 138.84 | 299 | 2.2491 | 94.4622 | 1.8742 | 247.401 | 0.6741 | 161.784 | 0.28035 | 437.346 | 940.9932
6BR010 | 9494 | Rolls-Royce Deutschland | BR700-710C4-11 | 4.05 | 24.95 | 68.77 |  | 0.02 | 0.00062748 | 1.494e-05 | 0.02 | 0.0016289 | 1.234e-05 | 0.05 | 0.00258 | 1.075e-05 | 2.29 | 0.29651 | 0.00019007 | 301 | 1.04 | 0.032629 | 0.00077688 | 0.92 | 0.074928 | 0.00056764 | 4.92 | 0.25387 | 0.0010578 | 31.57 | 4.0877 | 0.0026203 | 4449 | 19.52 | 0.61242 | 0.014581 | 15.43 | 1.2567 | 0.0095203 | 7.71 | 0.39784 | 0.0016577 | 4.5 | 0.58266 | 0.0003735 | 2850 | AVTUR | 0.747 | 31.374 | 0.617 | 81.444 | 0.215 | 51.6 | 0.083 | 129.48 | 294 | 2.3531 | 98.8281 | 1.9435 | 256.5486 | 0.67725 | 162.54 | 0.26145 | 407.862 | 925.7787
4BR002 | 9496 | Rolls-Royce Deutschland | BR700-715A1-30 | 4.66 | 28.98 | 84.16 | Out of production | 0 | 0 | 0 | 0.02 | 0.0018216 | 1.38e-05 | 0.01 | 0.000588 | 2.45e-06 | 0.21 | 0.03145 | 2.016e-05 | 34 | 0.78 | 0.027387 | 0.00065208 | 0.75 | 0.06831 | 0.0005175 | 3.76 | 0.22109 | 0.0009212 | 16.27 | 2.4366 | 0.0015619 | 2753 | 23.97 | 0.84163 | 0.020039 | 18.65 | 1.6986 | 0.012868 | 11.19 | 0.65797 | 0.0027416 | 5.37 | 0.80421 | 0.00051552 | 4002 | AVTUR | 0.836 | 35.112 | 0.69 | 91.08 | 0.245 | 58.8 | 0.096 | 149.76 | 335 | 2.6334 | 110.6028 | 2.1735 | 286.902 | 0.77175 | 185.22 | 0.3024 | 471.744 | 1054.4688
4BR005 | 9496 | Rolls-Royce Deutschland | BR700-715A1-30 | 4.68 | 28.75 | 83.23 | Out of production | 0.05 | 0.0017451 | 4.155e-05 | 0.06 | 0.0054331 | 4.116e-05 | 0.02 | 0.001152 | 4.8e-06 | 0.11 | 0.01716 | 1.1e-05 | 25 | 0.66 | 0.023035 | 0.00054846 | 0.63 | 0.057048 | 0.00043218 | 4.05 | 0.23328 | 0.000972 | 19.72 | 3.0763 | 0.001972 | 3390 | 20.97 | 0.73189 | 0.017426 | 16.43 | 1.4878 | 0.011271 | 8.75 | 0.504 | 0.0021 | 3.95 | 0.6162 | 0.000395 | 3340 | AVTUR | 0.831 | 34.902 | 0.686 | 90.552 | 0.24 | 57.6 | 0.1 | 156 | 339 | 2.6176 | 109.9413 | 2.1609 | 285.2388 | 0.756 | 181.44 | 0.315 | 491.4 | 1068.0201
4BR003 | 9498 | Rolls-Royce Deutschland | BR700-715B1-30 | 4.6 | 30.47 | 89.68 | Out of production | 0 | 0 | 0 | 0.01 | 0.00098076 | 7.43e-06 | 0 | 0 | 0 | 0.17 | 0.02599 | 1.666e-05 | 27 | 0.78 | 0.029648 | 0.0007059 | 0.76 | 0.074538 | 0.00056468 | 3.38 | 0.2101 | 0.00087542 | 15.56 | 2.3788 | 0.0015249 | 2693 | 27.21 | 1.0343 | 0.024625 | 20.34 | 1.9949 | 0.015113 | 11.38 | 0.70738 | 0.0029474 | 5.54 | 0.84696 | 0.00054292 | 4583 | AVTUR | 0.905 | 38.01 | 0.743 | 98.076 | 0.259 | 62.16 | 0.098 | 152.88 | 351 | 2.8508 | 119.7315 | 2.3404 | 308.9394 | 0.81585 | 195.804 | 0.3087 | 481.572 | 1106.0469
4BR006 | 9498 | Rolls-Royce Deutschland | BR700-715B1-30 | 4.6 | 30.58 | 89.68 | Out of production | 0.03 | 0.0011466 | 2.73e-05 | 0.06 | 0.00594 | 4.5e-05 | 0.02 | 0.0012336 | 5.14e-06 | 0.07 | 0.011248 | 7.21e-06 | 20 | 0.72 | 0.027518 | 0.0006552 | 0.63 | 0.06237 | 0.0004725 | 3.59 | 0.22143 | 0.00092263 | 18.6 | 2.9886 | 0.0019158 | 3300 | 24.28 | 0.92798 | 0.022095 | 18.27 | 1.8087 | 0.013702 | 9.01 | 0.55574 | 0.0023156 | 4.14 | 0.66522 | 0.00042642 | 3958 | AVTUR | 0.91 | 38.22 | 0.75 | 99 | 0.257 | 61.68 | 0.103 | 160.68 | 360 | 2.8665 | 120.393 | 2.3625 | 311.85 | 0.80955 | 194.292 | 0.32445 | 506.142 | 1132.677
4BR004 | 9497 | Rolls-Royce Deutschland | BR700-715C1-30 | 4.55 | 32.01 | 95.33 | Out of production | 0 | 0 | 0 | 0 | 0 | 0 | 0 | 0 | 0 | 0.14 | 0.022058 | 1.414e-05 | 22 | 0.75 | 0.03087 | 0.000735 | 0.78 | 0.082265 | 0.00062322 | 3.06 | 0.20049 | 0.00083538 | 14.86 | 2.3413 | 0.0015009 | 2655 | 31.39 | 1.292 | 0.030762 | 22.41 | 2.3635 | 0.017906 | 11.55 | 0.75676 | 0.0031532 | 5.72 | 0.90124 | 0.00057772 | 5314 | AVTUR | 0.98 | 41.16 | 0.799 | 105.468 | 0.273 | 65.52 | 0.101 | 157.56 | 370 | 3.087 | 129.654 | 2.5169 | 332.2242 | 0.85995 | 206.388 | 0.31815 | 496.314 | 1164.5802
4BR007 | 9497 | Rolls-Royce Deutschland | BR700-715C1-30 | 4.54 | 32.15 | 95.33 | Out of production | 0.01 | 0.00041328 | 9.84e-06 | 0.06 | 0.0063756 | 4.83e-05 | 0.02 | 0.0013056 | 5.44e-06 | 0.06 | 0.009828 | 6.3e-06 | 18 | 0.8 | 0.033062 | 0.0007872 | 0.64 | 0.068006 | 0.0005152 | 3.23 | 0.21085 | 0.00087856 | 17.85 | 2.9238 | 0.0018742 | 3236 | 27.92 | 1.1539 | 0.027473 | 20.05 | 2.1305 | 0.01614 | 9.23 | 0.60253 | 0.0025106 | 4.28 | 0.70106 | 0.0004494 | 4588 | AVTUR | 0.984 | 41.328 | 0.805 | 106.26 | 0.272 | 65.28 | 0.105 | 163.8 | 377 | 3.0996 | 130.1832 | 2.5358 | 334.719 | 0.8568 | 205.632 | 0.33075 | 515.97 | 1186.5042
11BR011 | 9496 | Rolls-Royce Deutschland | BR700-725A1-12 | 4.35 | 26.16 | 75.7 |  | 0 | 0 | 0 | 0 | 0 | 0 | 0 | 0 | 0 | 3 | 0.3978 | 0.000255 | 398 | 0.4 | 0.013255 | 0.0003156 | 0.32 | 0.027456 | 0.000208 | 5.93 | 0.31453 | 0.0013105 | 41.9 | 5.5559 | 0.0035615 | 5899 | 16.92 | 0.56069 | 0.01335 | 13.32 | 1.1429 | 0.008658 | 7.81 | 0.41424 | 0.001726 | 3.38 | 0.44819 | 0.0002873 | 2565 | Def. Stan. 91-92 | 0.789 | 33.138 | 0.65 | 85.8 | 0.221 | 53.04 | 0.085 | 132.6 | 304.578 | 2.4853 | 104.3847 | 2.0475 | 270.27 | 0.69615 | 167.076 | 0.26775 | 417.69 | 959.4207
20BR012 | 0 | Rolls-Royce Deutschland | BR700-710D5-21 | 4.62 | 33.14 | 68.43 |  | 0.02 | 0.00057288 | 1.364e-05 | 0 | 0 | 0 | 0.01 | 0.0004728 | 1.97e-06 | 2.13 | 0.26582 | 0.0001704 | 265 | 0.32 | 0.0091661 | 0.00021824 | 0.63 | 0.046902 | 0.00035532 | 2.84 | 0.13428 | 0.00055948 | 34.97 | 4.3643 | 0.0027976 | 4533 | 26.63 | 0.76279 | 0.018162 | 20.2 | 1.5038 | 0.011393 | 9.11 | 0.43072 | 0.0017947 | 3.07 | 0.38314 | 0.0002456 | 3082 |  | 0.682 | 28.644 | 0.564 | 74.448 | 0.197 | 47.28 | 0.08 | 124.8 | 275 | 2.1483 | 90.2286 | 1.7766 | 234.5112 | 0.62055 | 148.932 | 0.252 | 393.12 | 866.7918
01P04BR013 | 9495 | Rolls-Royce Deutschland | BR700-710A2-20 | 4.19 | 24.16 | 65.61 |  | 0.02 | 0.00059976 | 1.428e-05 | 0.02 | 0.0015708 | 1.19e-05 | 0.05 | 0.002568 | 1.07e-05 | 1.12 | 0.1555 | 9.968e-05 | 160 | 1.04 | 0.031188 | 0.00074256 | 0.93 | 0.073042 | 0.00055335 | 4.81 | 0.24704 | 0.0010293 | 28 | 3.8875 | 0.002492 | 4239 | 18.73 | 0.56168 | 0.013373 | 15.03 | 1.1805 | 0.0089428 | 7.67 | 0.39393 | 0.0016414 | 4.67 | 0.64838 | 0.00041563 | 2784 | AVTUR | 0.714 | 29.988 | 0.595 | 78.54 | 0.214 | 51.36 | 0.089 | 138.84 | 299 | 2.2491 | 94.4622 | 1.8742 | 247.401 | 0.6741 | 161.784 | 0.28035 | 437.346 | 940.9932
01P06BR014 | 9494 | Rolls-Royce Deutschland | BR700-710C4-11 | 4.05 | 24.95 | 68.77 |  | 0.02 | 0.00062748 | 1.494e-05 | 0.02 | 0.0016289 | 1.234e-05 | 0.05 | 0.00258 | 1.075e-05 | 2.29 | 0.29651 | 0.00019007 | 301 | 1.04 | 0.032629 | 0.00077688 | 0.92 | 0.074928 | 0.00056764 | 4.92 | 0.25387 | 0.0010578 | 31.57 | 4.0877 | 0.0026203 | 4449 | 19.52 | 0.61242 | 0.014581 | 15.43 | 1.2567 | 0.0095203 | 7.71 | 0.39784 | 0.0016577 | 4.5 | 0.58266 | 0.0003735 | 2850 | AVTUR | 0.747 | 31.374 | 0.617 | 81.444 | 0.215 | 51.6 | 0.083 | 129.48 | 294 | 2.3531 | 98.8281 | 1.9435 | 256.5486 | 0.67725 | 162.54 | 0.26145 | 407.862 | 925.7787
01P20BR015 | 0 | Rolls-Royce Deutschland | BR700-710D5-21 | 4.62 | 33.14 | 68.43 |  | 0.02 | 0.00057288 | 1.364e-05 | 0 | 0 | 0 | 0.01 | 0.0004728 | 1.97e-06 | 2.13 | 0.26582 | 0.0001704 | 265 | 0.32 | 0.0091661 | 0.00021824 | 0.63 | 0.046902 | 0.00035532 | 2.84 | 0.13428 | 0.00055948 | 34.97 | 4.3643 | 0.0027976 | 4533 | 26.63 | 0.76279 | 0.018162 | 20.2 | 1.5038 | 0.011393 | 9.11 | 0.43072 | 0.0017947 | 3.07 | 0.38314 | 0.0002456 | 3082 |  | 0.682 | 28.644 | 0.564 | 74.448 | 0.197 | 47.28 | 0.08 | 124.8 | 275 | 2.1483 | 90.2286 | 1.7766 | 234.5112 | 0.62055 | 148.932 | 0.252 | 393.12 | 866.7918
01P11BR016 | 54231 | Rolls-Royce Deutschland | BR700-725A1-12 | 4.35 | 26.16 | 75.7 |  | 0 | 0 | 0 | 0 | 0 | 0 | 0 | 0 | 0 | 3 | 0.3978 | 0.000255 | 398 | 0.4 | 0.013255 | 0.0003156 | 0.32 | 0.027456 | 0.000208 | 5.93 | 0.31453 | 0.0013105 | 41.9 | 5.5559 | 0.0035615 | 5899 | 16.92 | 0.56069 | 0.01335 | 13.32 | 1.1429 | 0.008658 | 7.81 | 0.41424 | 0.001726 | 3.38 | 0.44819 | 0.0002873 | 2565 | Def. Stan. 91-92 | 0.789 | 33.138 | 0.65 | 85.8 | 0.221 | 53.04 | 0.085 | 132.6 | 304.578 | 2.4853 | 104.3847 | 2.0475 | 270.27 | 0.69615 | 167.076 | 0.26775 | 417.69 | 959.4207
1CM001 | 13802 | CFM International | CFM56-2A series | 6 | 25.2 | 106.76 | Out of production | 0.04 | 0.0018715 | 4.456e-05 | 0.04 | 0.0048101 | 3.644e-05 | 0.08 | 0.0061056 | 2.544e-05 | 1.13 | 0.22916 | 0.0001469 | 242 | 0.9 | 0.042109 | 0.0010026 | 0.9 | 0.10823 | 0.0008199 | 3.4 | 0.25949 | 0.0010812 | 23.5 | 4.7658 | 0.003055 | 5176 | 20.4 | 0.95448 | 0.022726 | 17.3 | 2.0804 | 0.01576 | 8.7 | 0.66398 | 0.0027666 | 4.3 | 0.87204 | 0.000559 | 4571 | Jet A | 1.114 | 46.788 | 0.911 | 120.252 | 0.318 | 76.32 | 0.13 | 202.8 | 446 | 3.5091 | 147.3822 | 2.8697 | 378.7938 | 1.0017 | 240.408 | 0.4095 | 638.82 | 1405.404
1CM002 | 13060 | CFM International | CFM56-2B-1 | 6 | 23.5 | 97.86 | Out of production | 0.04 | 0.0016548 | 3.94e-05 | 0.05 | 0.0054054 | 4.095e-05 | 0.08 | 0.0059712 | 2.488e-05 | 1.83 | 0.36541 | 0.00023424 | 378 | 0.9 | 0.037233 | 0.0008865 | 0.9 | 0.097297 | 0.0007371 | 4.2 | 0.31349 | 0.0013062 | 30.7 | 6.1302 | 0.0039296 | 6578 | 18.5 | 0.76534 | 0.018222 | 16 | 1.7297 | 0.013104 | 8.2 | 0.61205 | 0.0025502 | 4 | 0.79872 | 0.000512 | 3906 | Jet A | 0.985 | 41.37 | 0.819 | 108.108 | 0.311 | 74.64 | 0.128 | 199.68 | 424 | 3.1027 | 130.3155 | 2.5798 | 340.5402 | 0.97965 | 235.116 | 0.4032 | 628.992 | 1334.9637
1CM003 | 13060 | CFM International | CFM56-2-C5 | 6 | 23.5 | 97.86 | Out of production | 0.04 | 0.0016548 | 3.94e-05 | 0.05 | 0.0054054 | 4.095e-05 | 0.08 | 0.0059712 | 2.488e-05 | 1.83 | 0.36541 | 0.00023424 | 378 | 0.9 | 0.037233 | 0.0008865 | 0.9 | 0.097297 | 0.0007371 | 4.2 | 0.31349 | 0.0013062 | 30.7 | 6.1302 | 0.0039296 | 6578 | 18.5 | 0.76534 | 0.018222 | 16 | 1.7297 | 0.013104 | 8.2 | 0.61205 | 0.0025502 | 4 | 0.79872 | 0.000512 | 3906 | Jet A | 0.985 | 41.37 | 0.819 | 108.108 | 0.311 | 74.64 | 0.128 | 199.68 | 424 | 3.1027 | 130.3155 | 2.5798 | 340.5402 | 0.97965 | 235.116 | 0.4032 | 628.992 | 1334.9637
1CM004 | 13165 | CFM International | CFM56-3-B1 | 5.1 | 22.44 | 89.41 | Out of production | 0.04 | 0.0015893 | 3.784e-05 | 0.05 | 0.0052272 | 3.96e-05 | 0.08 | 0.005568 | 2.32e-05 | 2.28 | 0.40548 | 0.00025992 | 418 | 0.9 | 0.035759 | 0.0008514 | 0.95 | 0.099317 | 0.0007524 | 3.8 | 0.26448 | 0.001102 | 34.4 | 6.1177 | 0.0039216 | 6517 | 17.7 | 0.70326 | 0.016744 | 15.5 | 1.6204 | 0.012276 | 8.3 | 0.57768 | 0.002407 | 3.9 | 0.69358 | 0.0004446 | 3595 | Jet A | 0.946 | 39.732 | 0.792 | 104.544 | 0.29 | 69.6 | 0.114 | 177.84 | 392 | 2.9799 | 125.1558 | 2.4948 | 329.3136 | 0.9135 | 219.24 | 0.3591 | 560.196 | 1233.9054
1CM005 | 13165 | CFM International | CFM56-3B-2 | 5.1 | 24.1 | 98.3 | Out of production | 0.036 | 0.0015967 | 3.8016e-05 | 0.047 | 0.0054471 | 4.1266e-05 | 0.073 | 0.0055013 | 2.2922e-05 | 1.75 | 0.32487 | 0.00020825 | 337 | 0.9 | 0.039917 | 0.0009504 | 0.9 | 0.10431 | 0.0007902 | 3.4 | 0.25622 | 0.0010676 | 30.1 | 5.5878 | 0.0035819 | 5988 | 19.4 | 0.86043 | 0.020486 | 16.7 | 1.9355 | 0.014663 | 8.7 | 0.65563 | 0.0027318 | 4.1 | 0.76112 | 0.0004879 | 4213 | Jet A | 1.056 | 44.352 | 0.878 | 115.896 | 0.314 | 75.36 | 0.119 | 185.64 | 421 | 3.3264 | 139.7088 | 2.7657 | 365.0724 | 0.9891 | 237.384 | 0.37485 | 584.766 | 1326.9312
1CM007 | 13077 | CFM International | CFM56-3C-1 | 5.1 | 25.5 | 104.6 | Out of production | 0.03 | 0.001454 | 3.462e-05 | 0.04 | 0.0050371 | 3.816e-05 | 0.07 | 0.0056448 | 2.352e-05 | 1.42 | 0.27468 | 0.00017608 | 287 | 0.9 | 0.043621 | 0.0010386 | 0.9 | 0.11334 | 0.0008586 | 3.1 | 0.24998 | 0.0010416 | 26.8 | 5.1842 | 0.0033232 | 5591 | 20.7 | 1.0033 | 0.023888 | 17.8 | 2.2415 | 0.016981 | 9.1 | 0.73382 | 0.0030576 | 4.3 | 0.83179 | 0.0005332 | 4810 | Jet A | 1.154 | 48.468 | 0.954 | 125.928 | 0.336 | 80.64 | 0.124 | 193.44 | 448 | 3.6351 | 152.6742 | 3.0051 | 396.6732 | 1.0584 | 254.016 | 0.3906 | 609.336 | 1412.6994
1CM006 | 13077 | CFM International | CFM56-3C-1 (Rerated) | 5.1 | 21.3 | 82.29 | Out of production | 0.05 | 0.0018312 | 4.36e-05 | 0.05 | 0.0048312 | 3.66e-05 | 0.08 | 0.0052416 | 2.184e-05 | 2.86 | 0.49524 | 0.00031746 | 507 | 0.9 | 0.032962 | 0.0007848 | 1 | 0.096624 | 0.000732 | 4.2 | 0.27518 | 0.0011466 | 38.1 | 6.5974 | 0.0042291 | 7002 | 16.6 | 0.60796 | 0.014475 | 14.7 | 1.4204 | 0.01076 | 8 | 0.52416 | 0.002184 | 3.8 | 0.65801 | 0.0004218 | 3210 | Jet A | 0.872 | 36.624 | 0.732 | 96.624 | 0.273 | 65.52 | 0.111 | 173.16 | 372 | 2.7468 | 115.3656 | 2.3058 | 304.3656 | 0.85995 | 206.388 | 0.34965 | 545.454 | 1171.5732
1CM008 | 13066 | CFM International | CFM56-5-A1 | 6 | 26.6 | 111.2 | Out of production | 0.23 | 0.010153 | 0.00024173 | 0.23 | 0.02617 | 0.00019826 | 0.4 | 0.027936 | 0.0001164 | 1.4 | 0.2208 | 0.00014154 | 285 | 0.9 | 0.039728 | 0.0009459 | 0.9 | 0.10241 | 0.0007758 | 2.5 | 0.1746 | 0.0007275 | 17.6 | 2.7758 | 0.0017794 | 3093 | 24.6 | 1.0859 | 0.025855 | 19.6 | 2.2302 | 0.016895 | 8 | 0.55872 | 0.002328 | 4 | 0.63086 | 0.0004044 | 4506 | Jet A | 1.051 | 44.142 | 0.862 | 113.784 | 0.291 | 69.84 | 0.1011 | 157.716 | 385 | 3.3106 | 139.0473 | 2.7153 | 358.4196 | 0.91665 | 219.996 | 0.31846 | 496.8054 | 1214.2683
1CM009 | 13067 | CFM International | CFM56-5A3 | 6 | 27.9 | 117.88 | Out of production | 0.2 | 0.0095004 | 0.0002262 | 0.2 | 0.02442 | 0.000185 | 0.3 | 0.022104 | 9.21e-05 | 1.3 | 0.21172 | 0.00013572 | 268 | 0.9 | 0.042752 | 0.0010179 | 0.9 | 0.10989 | 0.0008325 | 2.4 | 0.17683 | 0.0007368 | 16.2 | 2.6384 | 0.0016913 | 2968 | 26.4 | 1.2541 | 0.029858 | 21.1 | 2.5763 | 0.019518 | 8.3 | 0.61154 | 0.0025481 | 4.1 | 0.66774 | 0.00042804 | 5110 | Jet A | 1.131 | 47.502 | 0.925 | 122.1 | 0.307 | 73.68 | 0.1044 | 162.864 | 406 | 3.5627 | 149.6313 | 2.9137 | 384.615 | 0.96705 | 232.092 | 0.32886 | 513.0216 | 1279.3599
4CM035 | 13068 | CFM International | CFM56-5A4 | 6 | 23.8 | 97.89 | Out of production | 0.23 | 0.008665 | 0.00020631 | 0.23 | 0.022466 | 0.0001702 | 0.5 | 0.03132 | 0.0001305 | 1.75 | 0.25935 | 0.00016625 | 322 | 1.1 | 0.041441 | 0.0009867 | 1.1 | 0.10745 | 0.000814 | 3.1 | 0.19418 | 0.0008091 | 20.3 | 3.0085 | 0.0019285 | 3352 | 22.64 | 0.85294 | 0.020308 | 19.11 | 1.8667 | 0.014141 | 8.51 | 0.53307 | 0.0022211 | 4.04 | 0.59873 | 0.0003838 | 3851 | Jet A | 0.897 | 37.674 | 0.74 | 97.68 | 0.261 | 62.64 | 0.095 | 148.2 | 346 | 2.8255 | 118.6731 | 2.331 | 307.692 | 0.82215 | 197.316 | 0.29925 | 466.83 | 1090.5111
4CM036 | 13070 | CFM International | CFM56-5A5 | 6 | 25.1 | 104.53 | Out of production | 0.23 | 0.0093895 | 0.00022356 | 0.23 | 0.024258 | 0.00018377 | 0.45 | 0.029808 | 0.0001242 | 1.53 | 0.23391 | 0.00014994 | 297 | 1.1 | 0.044906 | 0.0010692 | 1.1 | 0.11601 | 0.0008789 | 2.8 | 0.18547 | 0.0007728 | 18.5 | 2.8283 | 0.001813 | 3175 | 24.79 | 1.012 | 0.024096 | 19.98 | 2.1073 | 0.015964 | 8.94 | 0.59219 | 0.0024674 | 4.29 | 0.65586 | 0.00042042 | 4367 | Jet A | 0.972 | 40.824 | 0.799 | 105.468 | 0.276 | 66.24 | 0.098 | 152.88 | 365 | 3.0618 | 128.5956 | 2.5169 | 332.2242 | 0.8694 | 208.656 | 0.3087 | 481.572 | 1151.0478
2CM012 | 13000 | CFM International | CFM56-5B1 | 5.7 | 30.2 | 133.45 | Out of production | 0.1 | 0.0057078 | 0.0001359 | 0.1 | 0.014692 | 0.0001113 | 0.12 | 0.010483 | 4.368e-05 | 3.21 | 0.58589 | 0.00037557 | 617 | 0.5 | 0.028539 | 0.0006795 | 0.5 | 0.073458 | 0.0005565 | 1.57 | 0.13716 | 0.00057148 | 28.4 | 5.1836 | 0.0033228 | 5423 | 35.1 | 2.0034 | 0.047701 | 27.2 | 3.9961 | 0.030274 | 10.8 | 0.94349 | 0.0039312 | 4.6 | 0.83959 | 0.0005382 | 7783 | Jet A | 1.359 | 57.078 | 1.113 | 146.916 | 0.364 | 87.36 | 0.117 | 182.52 | 474 | 4.2809 | 179.7957 | 3.5059 | 462.7854 | 1.1466 | 275.184 | 0.36855 | 574.938 | 1492.7031
2CM016 | 13000 | CFM International | CFM56-5B1/2 | 5.7 | 30.2 | 133.45 | Out of production | 0.1 | 0.005649 | 0.0001345 | 0.1 | 0.014573 | 0.0001104 | 9.1 | 0.8059 | 0.0033579 | 1.7 | 0.34211 | 0.0002193 | 1168 | 0.6 | 0.033894 | 0.000807 | 2.5 | 0.36432 | 0.00276 | 38.4 | 3.4007 | 0.01417 | 34 | 6.8422 | 0.004386 | 10641 | 27.75 | 1.5676 | 0.037324 | 14.91 | 2.1728 | 0.016461 | 7.02 | 0.62169 | 0.0025904 | 4.73 | 0.95187 | 0.00061017 | 5314 | Jet A | 1.345 | 56.49 | 1.104 | 145.728 | 0.369 | 88.56 | 0.129 | 201.24 | 492 | 4.2367 | 177.9435 | 3.4776 | 459.0432 | 1.1623 | 278.964 | 0.40635 | 633.906 | 1549.8567
3CM020 | 13002 | CFM International | CFM56-5B1/2P | 5.7 | 30.5 | 133.5 | Out of production | 0.1 | 0.005544 | 0.000132 | 0.1 | 0.014124 | 0.000107 | 3.7 | 0.32856 | 0.001369 | 2.9 | 0.54288 | 0.000348 | 891 | 0.8 | 0.044352 | 0.001056 | 1.9 | 0.26836 | 0.002033 | 23.1 | 2.0513 | 0.008547 | 36.5 | 6.8328 | 0.00438 | 9197 | 23.3 | 1.2918 | 0.030756 | 16.4 | 2.3163 | 0.017548 | 7.3 | 0.64824 | 0.002701 | 4.1 | 0.76752 | 0.000492 | 5024 | Jet A | 1.32 | 55.44 | 1.07 | 141.24 | 0.37 | 88.8 | 0.12 | 187.2 | 473 | 4.158 | 174.636 | 3.3705 | 444.906 | 1.1655 | 279.72 | 0.378 | 589.68 | 1488.942
8CM052 | 13001 | CFM International | CFM56-5B1/3 | 5.5 | 30.2 | 133.4 |  | 0.03 | 0.0016607 | 3.954e-05 | 0.02 | 0.0028063 | 2.126e-05 | 0.05 | 0.004164 | 1.735e-05 | 1.37 | 0.23295 | 0.00014933 | 240 | 0.38 | 0.021035 | 0.00050084 | 0.2 | 0.028063 | 0.0002126 | 2.53 | 0.2107 | 0.00087791 | 27.92 | 4.7475 | 0.0030433 | 4984 | 26.18 | 1.4492 | 0.034505 | 19.77 | 2.774 | 0.021016 | 9.28 | 0.77284 | 0.0032202 | 4.45 | 0.75668 | 0.00048505 | 5749 | Jet A | 1.318 | 55.356 | 1.063 | 140.316 | 0.347 | 83.28 | 0.109 | 170.04 | 448 | 4.1517 | 174.3714 | 3.3484 | 441.9954 | 1.093 | 262.332 | 0.34335 | 535.626 | 1414.3248
3CM023 | 13001 | CFM International | CFM56-5B1/P | 5.7 | 30.47 | 133.45 | Out of production | 0.1 | 0.005439 | 0.0001295 | 0.2 | 0.027931 | 0.0002116 | 0.5 | 0.0414 | 0.0001725 | 3.7 | 0.63492 | 0.000407 | 710 | 0.9 | 0.048951 | 0.0011655 | 0.9 | 0.12569 | 0.0009522 | 2 | 0.1656 | 0.00069 | 19.8 | 3.3977 | 0.002178 | 3738 | 33 | 1.7949 | 0.042735 | 26.2 | 3.659 | 0.02772 | 10.7 | 0.88596 | 0.0036915 | 4.5 | 0.7722 | 0.000495 | 7112 | Jet A | 1.295 | 54.39 | 1.058 | 139.656 | 0.345 | 82.8 | 0.11 | 171.6 | 448 | 4.0793 | 171.3285 | 3.3327 | 439.9164 | 1.0867 | 260.82 | 0.3465 | 540.54 | 1412.6049
2CM013 | 13003 | CFM International | CFM56-5B2 | 5.6 | 31.3 | 137.9 | Out of production | 0.1 | 0.0059892 | 0.0001426 | 0.1 | 0.015286 | 0.0001158 | 0.12 | 0.010829 | 4.512e-05 | 3.04 | 0.56435 | 0.00036176 | 596 | 0.5 | 0.029946 | 0.000713 | 0.5 | 0.076428 | 0.000579 | 1.4 | 0.12634 | 0.0005264 | 27.4 | 5.0865 | 0.0032606 | 5319 | 37.8 | 2.2639 | 0.053903 | 28.5 | 4.3564 | 0.033003 | 11 | 0.99264 | 0.004136 | 4.7 | 0.87251 | 0.0005593 | 8485 | Jet A | 1.426 | 59.892 | 1.158 | 152.856 | 0.376 | 90.24 | 0.119 | 185.64 | 489 | 4.4919 | 188.6598 | 3.6477 | 481.4964 | 1.1844 | 284.256 | 0.37485 | 584.766 | 1539.1782
2CM017 | 13003 | CFM International | CFM56-5B2/2 | 5.7 | 31.2 | 137.9 | Out of production | 0.1 | 0.0059052 | 0.0001406 | 0.1 | 0.014942 | 0.0001132 | 8.4 | 0.76003 | 0.0031668 | 1.7 | 0.34741 | 0.0002227 | 1128 | 0.4 | 0.023621 | 0.0005624 | 1.7 | 0.25402 | 0.0019244 | 35.8 | 3.2392 | 0.013497 | 33.7 | 6.8869 | 0.0044147 | 10404 | 29.57 | 1.7462 | 0.041575 | 15.86 | 2.3699 | 0.017954 | 7.24 | 0.65508 | 0.0027295 | 4.82 | 0.98502 | 0.00063142 | 5756 | Jet A | 1.406 | 59.052 | 1.132 | 149.424 | 0.377 | 90.48 | 0.131 | 204.36 | 503 | 4.4289 | 186.0138 | 3.5658 | 470.6856 | 1.1875 | 285.012 | 0.41265 | 643.734 | 1585.4454
4CM037 | 13005 | CFM International | CFM56-5B2/2P | 5.6 | 31.6 | 137.9 | Out of production | 0.1 | 0.005838 | 0.000139 | 0.1 | 0.014652 | 0.000111 | 3.3 | 0.30888 | 0.001287 | 2.7 | 0.54756 | 0.000351 | 877 | 0.7 | 0.040866 | 0.000973 | 1.6 | 0.23443 | 0.001776 | 21.4 | 2.003 | 0.008346 | 35.5 | 7.1994 | 0.004615 | 9478 | 29.4 | 1.7164 | 0.040866 | 17.5 | 2.5641 | 0.019425 | 7.6 | 0.71136 | 0.002964 | 4.2 | 0.85176 | 0.000546 | 5844 | Jet A | 1.39 | 58.38 | 1.11 | 146.52 | 0.39 | 93.6 | 0.13 | 202.8 | 501 | 4.3785 | 183.897 | 3.4965 | 461.538 | 1.2285 | 294.84 | 0.4095 | 638.82 | 1579.095
8CM053 | 13005 | CFM International | CFM56-5B2/3 | 5.5 | 31.3 | 137.9 |  | 0.04 | 0.0023268 | 5.54e-05 | 0.02 | 0.0029225 | 2.214e-05 | 0.05 | 0.004296 | 1.79e-05 | 1.22 | 0.21126 | 0.00013542 | 221 | 0.45 | 0.026177 | 0.00062325 | 0.23 | 0.033609 | 0.00025461 | 2.33 | 0.20019 | 0.00083414 | 26.72 | 4.6268 | 0.0029659 | 4870 | 28.26 | 1.6439 | 0.03914 | 20.76 | 3.0335 | 0.022981 | 9.42 | 0.80937 | 0.0033724 | 4.53 | 0.78441 | 0.00050283 | 6268 | Jet A | 1.385 | 58.17 | 1.107 | 146.124 | 0.358 | 85.92 | 0.111 | 173.16 | 463 | 4.3628 | 183.2355 | 3.487 | 460.2906 | 1.1277 | 270.648 | 0.34965 | 545.454 | 1459.6281
3CM024 | 13004 | CFM International | CFM56-5B2/P | 5.6 | 31.57 | 137.9 | Out of production | 0.1 | 0.0057162 | 0.0001361 | 0.2 | 0.029014 | 0.0002198 | 0.5 | 0.04272 | 0.000178 | 3.6 | 0.63461 | 0.0004068 | 712 | 0.8 | 0.04573 | 0.0010888 | 0.9 | 0.13056 | 0.0009891 | 1.9 | 0.16234 | 0.0006764 | 19.5 | 3.4375 | 0.0022035 | 3776 | 35.1 | 2.0064 | 0.047771 | 27.4 | 3.9749 | 0.030113 | 10.9 | 0.9313 | 0.0038804 | 4.6 | 0.81089 | 0.0005198 | 7723 | Jet A | 1.361 | 57.162 | 1.099 | 145.068 | 0.356 | 85.44 | 0.113 | 176.28 | 464 | 4.2871 | 180.0603 | 3.4618 | 456.9642 | 1.1214 | 269.136 | 0.35595 | 555.282 | 1461.4425
4CM038 | 13008 | CFM International | CFM56-5B3/2P | 5.6 | 32.8 | 142.4 | Out of production | 0.1 | 0.006174 | 0.000147 | 0.1 | 0.01518 | 0.000115 | 2.9 | 0.2784 | 0.00116 | 2.5 | 0.507 | 0.000325 | 807 | 0.6 | 0.037044 | 0.000882 | 1.3 | 0.19734 | 0.001495 | 19.9 | 1.9104 | 0.00796 | 34.5 | 6.9966 | 0.004485 | 9141 | 32 | 1.9757 | 0.04704 | 18.6 | 2.8235 | 0.02139 | 7.8 | 0.7488 | 0.00312 | 4.3 | 0.87204 | 0.000559 | 6420 | Jet A | 1.47 | 61.74 | 1.15 | 151.8 | 0.4 | 96 | 0.13 | 202.8 | 512 | 4.6305 | 194.481 | 3.6225 | 478.17 | 1.26 | 302.4 | 0.4095 | 638.82 | 1613.871
8CM054 | 13008 | CFM International | CFM56-5B3/3 | 5.4 | 32.6 | 142.3 |  | 0.05 | 0.0030702 | 7.31e-05 | 0.02 | 0.0030439 | 2.306e-05 | 0.05 | 0.004428 | 1.845e-05 | 1.1 | 0.19391 | 0.0001243 | 204 | 0.54 | 0.033158 | 0.00078948 | 0.25 | 0.038049 | 0.00028825 | 2.14 | 0.18952 | 0.00078966 | 25.59 | 4.511 | 0.0028917 | 4765 | 30.9 | 1.8974 | 0.045176 | 21.83 | 3.3224 | 0.02517 | 9.56 | 0.84663 | 0.0035276 | 4.6 | 0.81089 | 0.0005198 | 6875 | Jet A | 1.462 | 61.404 | 1.153 | 152.196 | 0.369 | 88.56 | 0.113 | 176.28 | 478 | 4.6053 | 193.4226 | 3.6319 | 479.4174 | 1.1623 | 278.964 | 0.35595 | 555.282 | 1507.086
3CM025 | 13006 | CFM International | CFM56-5B3/P | 5.6 | 32.78 | 142.35 | Out of production | 0.1 | 0.006006 | 0.000143 | 0.2 | 0.030122 | 0.0002282 | 0.5 | 0.04392 | 0.000183 | 3.5 | 0.6279 | 0.0004025 | 708 | 0.8 | 0.048048 | 0.001144 | 0.9 | 0.13555 | 0.0010269 | 1.7 | 0.14933 | 0.0006222 | 19.2 | 3.4445 | 0.002208 | 3777 | 37.3 | 2.2402 | 0.053339 | 28.5 | 4.2924 | 0.032519 | 11.2 | 0.98381 | 0.0040992 | 4.7 | 0.84318 | 0.0005405 | 8360 | Jet A | 1.43 | 60.06 | 1.141 | 150.612 | 0.366 | 87.84 | 0.115 | 179.4 | 478 | 4.5045 | 189.189 | 3.5941 | 474.4278 | 1.1529 | 276.696 | 0.36225 | 565.11 | 1505.4228
2CM014 | 13010 | CFM International | CFM56-5B4 | 5.9 | 27.1 | 117.9 | Out of production | 0.1 | 0.0048972 | 0.0001166 | 0.1 | 0.012685 | 9.61e-05 | 0.13 | 0.010171 | 4.238e-05 | 3.87 | 0.64598 | 0.00041409 | 674 | 0.5 | 0.024486 | 0.000583 | 0.5 | 0.063426 | 0.0004805 | 2.33 | 0.1823 | 0.00075958 | 31.9 | 5.3247 | 0.0034133 | 5595 | 28.7 | 1.4055 | 0.033464 | 23.3 | 2.9557 | 0.022391 | 10 | 0.7824 | 0.00326 | 4.3 | 0.71776 | 0.0004601 | 5861 | Jet A | 1.166 | 48.972 | 0.961 | 126.852 | 0.326 | 78.24 | 0.107 | 166.92 | 421 | 3.6729 | 154.2618 | 3.0271 | 399.5838 | 1.0269 | 246.456 | 0.33705 | 525.798 | 1326.0996
2CM018 | 13010 | CFM International | CFM56-5B4/2 | 5.7 | 27.1 | 117.9 | Out of production | 0.1 | 0.004956 | 0.000118 | 0.1 | 0.01287 | 9.75e-05 | 11.4 | 0.91656 | 0.003819 | 2.2 | 0.41527 | 0.0002662 | 1350 | 1.6 | 0.079296 | 0.001888 | 4.9 | 0.63063 | 0.0047775 | 43.8 | 3.5215 | 0.014673 | 37.1 | 7.003 | 0.0044891 | 11234 | 16.61 | 0.82319 | 0.0196 | 12.58 | 1.619 | 0.012265 | 6.13 | 0.49285 | 0.0020535 | 4.49 | 0.84753 | 0.00054329 | 3783 | Jet A | 1.18 | 49.56 | 0.975 | 128.7 | 0.335 | 80.4 | 0.121 | 188.76 | 447 | 3.717 | 156.114 | 3.0713 | 405.405 | 1.0553 | 253.26 | 0.38115 | 594.594 | 1409.373
3CM021 | 13013 | CFM International | CFM56-5B4/2P | 5.9 | 27.7 | 120.1 | Out of production | 0.1 | 0.004788 | 0.000114 | 0.2 | 0.02508 | 0.00019 | 5.3 | 0.43248 | 0.001802 | 3.6 | 0.67392 | 0.000432 | 1136 | 1.4 | 0.067032 | 0.001596 | 3.6 | 0.45144 | 0.00342 | 29.1 | 2.3746 | 0.009894 | 40.1 | 7.5067 | 0.004812 | 10400 | 18.4 | 0.88099 | 0.020976 | 13.6 | 1.7054 | 0.01292 | 6.5 | 0.5304 | 0.00221 | 3.9 | 0.73008 | 0.000468 | 3847 | Jet A | 1.14 | 47.88 | 0.95 | 125.4 | 0.34 | 81.6 | 0.12 | 187.2 | 442 | 3.591 | 150.822 | 2.9925 | 395.01 | 1.071 | 257.04 | 0.378 | 589.68 | 1392.552
8CM055 | 13013 | CFM International | CFM56-5B4/3 | 5.7 | 27.3 | 120.1 |  | 0.02 | 0.00095928 | 2.284e-05 | 0.02 | 0.002479 | 1.878e-05 | 0.05 | 0.003792 | 1.58e-05 | 1.92 | 0.30551 | 0.00019584 | 314 | 0.25 | 0.011991 | 0.0002855 | 0.16 | 0.019832 | 0.00015024 | 3.24 | 0.24572 | 0.0010238 | 32.07 | 5.103 | 0.0032711 | 5386 | 21.57 | 1.0346 | 0.024633 | 17.23 | 2.1356 | 0.016179 | 8.85 | 0.67118 | 0.0027966 | 4.22 | 0.67149 | 0.00043044 | 4511 | Jet A | 1.142 | 47.964 | 0.939 | 123.948 | 0.316 | 75.84 | 0.102 | 159.12 | 407 | 3.5973 | 151.0866 | 2.9578 | 390.4362 | 0.9954 | 238.896 | 0.3213 | 501.228 | 1281.6468
3CM026 | 13011 | CFM International | CFM56-5B4/P | 5.9 | 27.69 | 120.11 | Out of production | 0.2 | 0.0095088 | 0.0002264 | 0.2 | 0.024684 | 0.000187 | 0.5 | 0.03744 | 0.000156 | 4.6 | 0.7463 | 0.0004784 | 818 | 0.9 | 0.04279 | 0.0010188 | 0.9 | 0.11108 | 0.0008415 | 2.3 | 0.17222 | 0.0007176 | 23.4 | 3.7964 | 0.0024336 | 4123 | 28 | 1.3312 | 0.031696 | 23.2 | 2.8633 | 0.021692 | 10 | 0.7488 | 0.00312 | 4.3 | 0.69763 | 0.0004472 | 5641 | Jet A | 1.132 | 47.544 | 0.935 | 123.42 | 0.312 | 74.88 | 0.104 | 162.24 | 408 | 3.5658 | 149.7636 | 2.9453 | 388.773 | 0.9828 | 235.872 | 0.3276 | 511.056 | 1285.4646
8CM056 | 13016 | CFM International | CFM56-5B5/3 | 6 | 23.1 | 97.9 |  | 0.03 | 0.0011264 | 2.682e-05 | 0.03 | 0.0029423 | 2.229e-05 | 0.08 | 0.0050688 | 2.112e-05 | 3.55 | 0.5095 | 0.0003266 | 520 | 0.15 | 0.0056322 | 0.0001341 | 0.2 | 0.019615 | 0.0001486 | 4.94 | 0.313 | 0.0013042 | 41.77 | 5.9948 | 0.0038428 | 6343 | 16.42 | 0.61654 | 0.014679 | 14.01 | 1.374 | 0.010409 | 8.03 | 0.50878 | 0.0021199 | 3.81 | 0.54681 | 0.00035052 | 3047 | Jet A | 0.894 | 37.548 | 0.743 | 98.076 | 0.264 | 63.36 | 0.092 | 143.52 | 343 | 2.8161 | 118.2762 | 2.3404 | 308.9394 | 0.8316 | 199.584 | 0.2898 | 452.088 | 1078.8876
3CM027 | 13016 | CFM International | CFM56-5B5/P | 5.9 | 23.33 | 97.89 | Out of production | 0.2 | 0.0074844 | 0.0001782 | 0.2 | 0.019589 | 0.0001484 | 0.7 | 0.04368 | 0.000182 | 6.2 | 0.90917 | 0.0005828 | 980 | 0.9 | 0.03368 | 0.0008019 | 1 | 0.097944 | 0.000742 | 3.4 | 0.21216 | 0.000884 | 30 | 4.3992 | 0.00282 | 4743 | 21.9 | 0.81954 | 0.019513 | 18.5 | 1.812 | 0.013727 | 8.7 | 0.54288 | 0.002262 | 3.8 | 0.55723 | 0.0003572 | 3732 | Jet A | 0.891 | 37.422 | 0.742 | 97.944 | 0.26 | 62.4 | 0.094 | 146.64 | 344 | 2.8066 | 117.8793 | 2.3373 | 308.5236 | 0.819 | 196.56 | 0.2961 | 461.916 | 1084.8789
2CM019 | 13019 | CFM International | CFM56-5B6/2 | 5.7 | 24.8 | 104.5 | Out of production | 0.1 | 0.0041916 | 9.98e-05 | 0.2 | 0.021833 | 0.0001654 | 0.2 | 0.01512 | 6.3e-05 | 3.4 | 0.58874 | 0.0003774 | 630 | 4.48 | 0.18778 | 0.004471 | 12.18 | 1.3296 | 0.010073 | 17.75 | 1.3419 | 0.0055912 | 46.1 | 7.9827 | 0.0051171 | 10842 | 13.51 | 0.56629 | 0.013483 | 10.41 | 1.1364 | 0.0086091 | 10.32 | 0.78019 | 0.0032508 | 3.9 | 0.67532 | 0.0004329 | 3158 | Jet A | 0.998 | 41.916 | 0.827 | 109.164 | 0.315 | 75.6 | 0.111 | 173.16 | 400 | 3.1437 | 132.0354 | 2.605 | 343.8666 | 0.99225 | 238.14 | 0.34965 | 545.454 | 1259.496
3CM022 | 13019 | CFM International | CFM56-5B6/2P | 6 | 24.6 | 104.5 | Out of production | 0.2 | 0.008148 | 0.000194 | 0.2 | 0.021384 | 0.000162 | 0.4 | 0.02976 | 0.000124 | 4.6 | 0.78936 | 0.000506 | 849 | 3.1 | 0.12629 | 0.003007 | 7.4 | 0.79121 | 0.005994 | 21.5 | 1.5996 | 0.006665 | 44.8 | 7.6877 | 0.004928 | 10205 | 14.2 | 0.57851 | 0.013774 | 11 | 1.1761 | 0.00891 | 8.7 | 0.64728 | 0.002697 | 3.6 | 0.61776 | 0.000396 | 3020 | Jet A | 0.97 | 40.74 | 0.81 | 106.92 | 0.31 | 74.4 | 0.11 | 171.6 | 394 | 3.0555 | 128.331 | 2.5515 | 336.798 | 0.9765 | 234.36 | 0.3465 | 540.54 | 1240.029
8CM057 | 13018 | CFM International | CFM56-5B6/3 | 5.9 | 24.3 | 104.5 |  | 0.02 | 0.0008106 | 1.93e-05 | 0.03 | 0.003168 | 2.4e-05 | 0.07 | 0.0046872 | 1.953e-05 | 2.93 | 0.43423 | 0.00027835 | 440 | 0.17 | 0.0068901 | 0.00016405 | 0.17 | 0.017952 | 0.000136 | 4.35 | 0.29128 | 0.0012137 | 38.39 | 5.6894 | 0.003647 | 5912 | 17.73 | 0.7186 | 0.017109 | 14.88 | 1.5713 | 0.011904 | 8.29 | 0.5551 | 0.0023129 | 3.94 | 0.58391 | 0.0003743 | 3363 | Jet A | 0.965 | 40.53 | 0.8 | 105.6 | 0.279 | 66.96 | 0.095 | 148.2 | 361 | 3.0397 | 127.6695 | 2.52 | 332.64 | 0.87885 | 210.924 | 0.29925 | 466.83 | 1138.0635
3CM028 | 13018 | CFM International | CFM56-5B6/P | 6 | 24.64 | 104.53 | Out of production | 0.2 | 0.0080724 | 0.0001922 | 0.2 | 0.021094 | 0.0001598 | 0.6 | 0.0396 | 0.000165 | 5.5 | 0.83226 | 0.0005335 | 901 | 0.9 | 0.036326 | 0.0008649 | 1 | 0.10547 | 0.000799 | 2.9 | 0.1914 | 0.0007975 | 27.7 | 4.1916 | 0.0026869 | 4525 | 23.6 | 0.95254 | 0.02268 | 19.6 | 2.0672 | 0.01566 | 9.2 | 0.6072 | 0.00253 | 4 | 0.60528 | 0.000388 | 4232 | Jet A | 0.961 | 40.362 | 0.799 | 105.468 | 0.275 | 66 | 0.097 | 151.32 | 363 | 3.0271 | 127.1403 | 2.5169 | 332.2242 | 0.86625 | 207.9 | 0.30555 | 476.658 | 1143.9225
8CM058 | 13021 | CFM International | CFM56-5B7/3 | 5.7 | 27.3 | 120.1 |  | 0.02 | 0.00095928 | 2.284e-05 | 0.02 | 0.002479 | 1.878e-05 | 0.05 | 0.003792 | 1.58e-05 | 1.92 | 0.30551 | 0.00019584 | 314 | 0.25 | 0.011991 | 0.0002855 | 0.16 | 0.019832 | 0.00015024 | 3.24 | 0.24572 | 0.0010238 | 32.07 | 5.103 | 0.0032711 | 5386 | 21.57 | 1.0346 | 0.024633 | 17.23 | 2.1356 | 0.016179 | 8.85 | 0.67118 | 0.0027966 | 4.22 | 0.67149 | 0.00043044 | 4511 | Jet A | 1.142 | 47.964 | 0.939 | 123.948 | 0.316 | 75.84 | 0.102 | 159.12 | 407 | 3.5973 | 151.0866 | 2.9578 | 390.4362 | 0.9954 | 238.896 | 0.3213 | 501.228 | 1281.6468
6CM044 | 13021 | CFM International | CFM56-5B7/P | 5.9 | 27.69 | 120.11 | Out of production | 0.2 | 0.0095088 | 0.0002264 | 0.2 | 0.024684 | 0.000187 | 0.5 | 0.03744 | 0.000156 | 4.6 | 0.7463 | 0.0004784 | 818 | 0.9 | 0.04279 | 0.0010188 | 0.9 | 0.11108 | 0.0008415 | 2.3 | 0.17222 | 0.0007176 | 23.4 | 3.7964 | 0.0024336 | 4123 | 28 | 1.3312 | 0.031696 | 23.2 | 2.8633 | 0.021692 | 10 | 0.7488 | 0.00312 | 4.3 | 0.69763 | 0.0004472 | 5641 | Jet A | 1.132 | 47.544 | 0.935 | 123.42 | 0.312 | 74.88 | 0.104 | 162.24 | 408 | 3.5658 | 149.7636 | 2.9453 | 388.773 | 0.9828 | 235.872 | 0.3276 | 511.056 | 1285.4646
8CM059 | 13022 | CFM International | CFM56-5B8/3 | 6 | 22.7 | 96.1 |  | 0.03 | 0.0011025 | 2.625e-05 | 0.03 | 0.0028789 | 2.181e-05 | 0.08 | 0.004992 | 2.08e-05 | 3.76 | 0.53377 | 0.00034216 | 544 | 0.15 | 0.0055125 | 0.00013125 | 0.21 | 0.020152 | 0.00015267 | 5.12 | 0.31949 | 0.0013312 | 42.82 | 6.0787 | 0.0038966 | 6448 | 16.1 | 0.59168 | 0.014088 | 13.79 | 1.3233 | 0.010025 | 7.96 | 0.4967 | 0.0020696 | 3.77 | 0.53519 | 0.00034307 | 2950 | Jet A | 0.875 | 36.75 | 0.727 | 95.964 | 0.26 | 62.4 | 0.091 | 141.96 | 338 | 2.7563 | 115.7625 | 2.29 | 302.2866 | 0.819 | 196.56 | 0.28665 | 447.174 | 1061.7831
7CM048 | 13022 | CFM International | CFM56-5B8/P | 5.9 | 22.6 | 94.7 | Out of production | 0.1 | 0.003675 | 8.75e-05 | 0.1 | 0.0096228 | 7.29e-05 | 0.9 | 0.056592 | 0.0002358 | 6.5 | 0.95316 | 0.000611 | 1023 | 0.8 | 0.0294 | 0.0007 | 0.8 | 0.076982 | 0.0005832 | 3.9 | 0.24523 | 0.0010218 | 32.9 | 4.8245 | 0.0030926 | 5176 | 19.7 | 0.72398 | 0.017237 | 16.7 | 1.607 | 0.012174 | 8.4 | 0.52819 | 0.0022008 | 3.4 | 0.49858 | 0.0003196 | 3358 | Jet A | 0.875 | 36.75 | 0.729 | 96.228 | 0.262 | 62.88 | 0.094 | 146.64 | 342 | 2.7563 | 115.7625 | 2.2963 | 303.1182 | 0.8253 | 198.072 | 0.2961 | 461.916 | 1078.8687
7CM050 | 13024 | CFM International | CFM56-5B9/2P | 5.9 | 24.4 | 102.2 | Out of production | 0.2 | 0.0080724 | 0.0001922 | 0.3 | 0.03164 | 0.0002397 | 0.4 | 0.028416 | 0.0001184 | 4.4 | 0.72072 | 0.000462 | 789 | 2.9 | 0.11705 | 0.0027869 | 8.1 | 0.85429 | 0.0064719 | 21 | 1.4918 | 0.006216 | 44.1 | 7.2236 | 0.0046305 | 9687 | 13.9 | 0.56103 | 0.013358 | 10.7 | 1.1285 | 0.0085493 | 7.6 | 0.5399 | 0.0022496 | 3.2 | 0.52416 | 0.000336 | 2754 | Jet A | 0.961 | 40.362 | 0.799 | 105.468 | 0.296 | 71.04 | 0.105 | 163.8 | 381 | 3.0271 | 127.1403 | 2.5169 | 332.2242 | 0.9324 | 223.776 | 0.33075 | 515.97 | 1199.1105
8CM060 | 13023 | CFM International | CFM56-5B9/3 | 5.9 | 24.2 | 103.6 |  | 0.02 | 0.00080304 | 1.912e-05 | 0.03 | 0.0031403 | 2.379e-05 | 0.07 | 0.0046704 | 1.946e-05 | 3.01 | 0.44608 | 0.00028595 | 452 | 0.16 | 0.0064243 | 0.00015296 | 0.17 | 0.017795 | 0.00013481 | 4.42 | 0.2949 | 0.0012288 | 38.8 | 5.7502 | 0.003686 | 6047 | 17.54 | 0.70427 | 0.016768 | 14.76 | 1.545 | 0.011705 | 8.26 | 0.55111 | 0.0022963 | 3.92 | 0.58094 | 0.0003724 | 3377 | Jet A | 0.956 | 40.152 | 0.793 | 104.676 | 0.278 | 66.72 | 0.095 | 148.2 | 359 | 3.0114 | 126.4788 | 2.4979 | 329.7294 | 0.8757 | 210.168 | 0.29925 | 466.83 | 1133.2062
7CM049 | 13023 | CFM International | CFM56-5B9/P | 5.9 | 24 | 102.2 | Out of production | 0.1 | 0.0040068 | 9.54e-05 | 0.1 | 0.010481 | 7.94e-05 | 0.8 | 0.05376 | 0.000224 | 5.9 | 0.90199 | 0.0005782 | 970 | 0.8 | 0.032054 | 0.0007632 | 0.8 | 0.083846 | 0.0006352 | 3.7 | 0.24864 | 0.001036 | 30.4 | 4.6476 | 0.0029792 | 5012 | 21.4 | 0.85746 | 0.020416 | 17.9 | 1.8761 | 0.014213 | 8.8 | 0.59136 | 0.002464 | 3.6 | 0.55037 | 0.0003528 | 3875 | Jet A | 0.954 | 40.068 | 0.794 | 104.808 | 0.28 | 67.2 | 0.098 | 152.88 | 365 | 3.0051 | 126.2142 | 2.5011 | 330.1452 | 0.882 | 211.68 | 0.3087 | 481.572 | 1149.6114
1CM010 | 13025 | CFM International | CFM56-5C2 | 6.8 | 28.8 | 138.78 | Out of production | 0.008 | 0.00043949 | 1.0464e-05 | 0.008 | 0.0011363 | 8.608e-06 | 0.082 | 0.0070021 | 2.9176e-05 | 5.68 | 1.0411 | 0.0006674 | 1050 | 0.93 | 0.05109 | 0.0012164 | 0.8 | 0.11363 | 0.0008608 | 1.75 | 0.14944 | 0.00062265 | 34 | 6.2322 | 0.003995 | 6546 | 32.6 | 1.7909 | 0.042641 | 25.8 | 3.6644 | 0.027761 | 10 | 0.85392 | 0.003558 | 4.19 | 0.76803 | 0.00049233 | 7077 | Jet A | 1.308 | 54.936 | 1.076 | 142.032 | 0.3558 | 85.392 | 0.1175 | 183.3 | 466 | 4.1202 | 173.0484 | 3.3894 | 447.4008 | 1.1208 | 268.9848 | 0.37012 | 577.395 | 1466.829
7CM045 | 13031 | CFM International | CFM56-5C2/P | 6.8 | 28.2 | 137.61 | Out of production | 0 | 0 | 0 | 0 | 0 | 0 | 0 | 0 | 0 | 5.8 | 0.98623 | 0.0006322 | 986 | 0.8 | 0.042067 | 0.0010016 | 0.7 | 0.095634 | 0.0007245 | 2.1 | 0.17237 | 0.0007182 | 35.1 | 5.9684 | 0.0038259 | 6278 | 29.7 | 1.5617 | 0.037184 | 23.8 | 3.2516 | 0.024633 | 9.3 | 0.76334 | 0.0031806 | 3.9 | 0.66316 | 0.0004251 | 6240 | Jet A | 1.252 | 52.584 | 1.035 | 136.62 | 0.342 | 82.08 | 0.109 | 170.04 | 441 | 3.9438 | 165.6396 | 3.2602 | 430.353 | 1.0773 | 258.552 | 0.34335 | 535.626 | 1390.1706
1CM011 | 13062 | CFM International | CFM56-5C3 | 6.7 | 29.9 | 144.57 | Out of production | 0.008 | 0.00046133 | 1.0984e-05 | 0.008 | 0.0011943 | 9.048e-06 | 0.074 | 0.0065712 | 2.738e-05 | 5.35 | 1.004 | 0.0006436 | 1012 | 0.98 | 0.056513 | 0.0013455 | 0.82 | 0.12242 | 0.00092742 | 1.57 | 0.13942 | 0.0005809 | 32.6 | 6.118 | 0.0039218 | 6436 | 34.7 | 2.001 | 0.047643 | 27.1 | 4.0458 | 0.03065 | 10.4 | 0.92352 | 0.003848 | 4.26 | 0.79947 | 0.00051248 | 7770 | Jet A | 1.373 | 57.666 | 1.131 | 149.292 | 0.37 | 88.8 | 0.1203 | 187.668 | 483 | 4.325 | 181.6479 | 3.5627 | 470.2698 | 1.1655 | 279.72 | 0.37894 | 591.1542 | 1522.7919
7CM046 | 13036 | CFM International | CFM56-5C3/P | 6.7 | 29.2 | 143.33 | Out of production | 0 | 0 | 0 | 0 | 0 | 0 | 0 | 0 | 0 | 5.4 | 0.94349 | 0.0006048 | 943 | 0.8 | 0.044218 | 0.0010528 | 0.7 | 0.10025 | 0.0007595 | 1.9 | 0.16188 | 0.0006745 | 33.4 | 5.8356 | 0.0037408 | 6142 | 31.6 | 1.7466 | 0.041586 | 25.1 | 3.5948 | 0.027234 | 9.6 | 0.81792 | 0.003408 | 4 | 0.69888 | 0.000448 | 6858 | Jet A | 1.316 | 55.272 | 1.085 | 143.22 | 0.355 | 85.2 | 0.112 | 174.72 | 458 | 4.1454 | 174.1068 | 3.4177 | 451.143 | 1.1182 | 268.38 | 0.3528 | 550.368 | 1443.9978
2CM015 | 13037 | CFM International | CFM56-5C4 | 6.6 | 31.15 | 151.25 | Out of production | 0.008 | 0.00048922 | 1.1648e-05 | 0.008 | 0.0012619 | 9.56e-06 | 0.065 | 0.0060216 | 2.509e-05 | 5 | 0.9672 | 0.00062 | 975 | 1 | 0.061152 | 0.001456 | 0.85 | 0.13408 | 0.0010157 | 1.4 | 0.1297 | 0.0005404 | 30.93 | 5.9831 | 0.0038353 | 6308 | 37.67 | 2.3036 | 0.054848 | 29.05 | 4.5823 | 0.034715 | 10.67 | 0.98847 | 0.0041186 | 4.28 | 0.82792 | 0.00053072 | 8702 | Jet A | 1.456 | 61.152 | 1.195 | 157.74 | 0.386 | 92.64 | 0.124 | 193.44 | 505 | 4.5864 | 192.6288 | 3.7643 | 496.881 | 1.2159 | 291.816 | 0.3906 | 609.336 | 1590.6618
7CM047 | 13038 | CFM International | CFM56-5C4/P | 6.6 | 30.5 | 149.9 | Out of production | 0 | 0 | 0 | 0 | 0 | 0 | 0 | 0 | 0 | 5 | 0.897 | 0.000575 | 897 | 0.8 | 0.046872 | 0.001116 | 0.7 | 0.10561 | 0.0008001 | 1.6 | 0.14208 | 0.000592 | 31.6 | 5.669 | 0.003634 | 5964 | 34.1 | 1.9979 | 0.04757 | 26.7 | 4.0284 | 0.030518 | 9.9 | 0.87912 | 0.003663 | 4.1 | 0.73554 | 0.0004715 | 7641 | Jet A | 1.395 | 58.59 | 1.143 | 150.876 | 0.37 | 88.8 | 0.115 | 179.4 | 478 | 4.3942 | 184.5585 | 3.6004 | 475.2594 | 1.1655 | 279.72 | 0.36225 | 565.11 | 1504.6479
01P08CM102 | 13001 | CFM International | CFM56-5B1/3 | 5.5 | 30.2 | 133.4 |  | 0.03 | 0.0016607 | 3.954e-05 | 0.02 | 0.0028063 | 2.126e-05 | 0.05 | 0.004164 | 1.735e-05 | 1.37 | 0.23295 | 0.00014933 | 240 | 0.38 | 0.021035 | 0.00050084 | 0.2 | 0.028063 | 0.0002126 | 2.53 | 0.2107 | 0.00087791 | 27.92 | 4.7475 | 0.0030433 | 4984 | 26.18 | 1.4492 | 0.034505 | 19.77 | 2.774 | 0.021016 | 9.28 | 0.77284 | 0.0032202 | 4.45 | 0.75668 | 0.00048505 | 5749 | Jet A | 1.318 | 55.356 | 1.063 | 140.316 | 0.347 | 83.28 | 0.109 | 170.04 | 448 | 4.1517 | 174.3714 | 3.3484 | 441.9954 | 1.093 | 262.332 | 0.34335 | 535.626 | 1414.3248
01P08CM103 | 13005 | CFM International | CFM56-5B2/3 | 5.5 | 31.3 | 137.9 |  | 0.04 | 0.0023268 | 5.54e-05 | 0.02 | 0.0029225 | 2.214e-05 | 0.05 | 0.004296 | 1.79e-05 | 1.22 | 0.21126 | 0.00013542 | 221 | 0.45 | 0.026177 | 0.00062325 | 0.23 | 0.033609 | 0.00025461 | 2.33 | 0.20019 | 0.00083414 | 26.72 | 4.6268 | 0.0029659 | 4870 | 28.26 | 1.6439 | 0.03914 | 20.76 | 3.0335 | 0.022981 | 9.42 | 0.80937 | 0.0033724 | 4.53 | 0.78441 | 0.00050283 | 6268 | Jet A | 1.385 | 58.17 | 1.107 | 146.124 | 0.358 | 85.92 | 0.111 | 173.16 | 463 | 4.3628 | 183.2355 | 3.487 | 460.2906 | 1.1277 | 270.648 | 0.34965 | 545.454 | 1459.6281
01P08CM104 | 13101 | CFM International | CFM56-5B3/3 | 5.4 | 32.6 | 142.3 |  | 0.05 | 0.0030702 | 7.31e-05 | 0.02 | 0.0030439 | 2.306e-05 | 0.05 | 0.004428 | 1.845e-05 | 1.1 | 0.19391 | 0.0001243 | 204 | 0.54 | 0.033158 | 0.00078948 | 0.25 | 0.038049 | 0.00028825 | 2.14 | 0.18952 | 0.00078966 | 25.59 | 4.511 | 0.0028917 | 4765 | 30.9 | 1.8974 | 0.045176 | 21.83 | 3.3224 | 0.02517 | 9.56 | 0.84663 | 0.0035276 | 4.6 | 0.81089 | 0.0005198 | 6875 | Jet A | 1.462 | 61.404 | 1.153 | 152.196 | 0.369 | 88.56 | 0.113 | 176.28 | 478 | 4.6053 | 193.4226 | 3.6319 | 479.4174 | 1.1623 | 278.964 | 0.35595 | 555.282 | 1507.086
01P08CM105 | 13090 | CFM International | CFM56-5B4/3 | 5.7 | 27.3 | 120.1 |  | 0.02 | 0.00095928 | 2.284e-05 | 0.02 | 0.002479 | 1.878e-05 | 0.05 | 0.003792 | 1.58e-05 | 1.92 | 0.30551 | 0.00019584 | 314 | 0.25 | 0.011991 | 0.0002855 | 0.16 | 0.019832 | 0.00015024 | 3.24 | 0.24572 | 0.0010238 | 32.07 | 5.103 | 0.0032711 | 5386 | 21.57 | 1.0346 | 0.024633 | 17.23 | 2.1356 | 0.016179 | 8.85 | 0.67118 | 0.0027966 | 4.22 | 0.67149 | 0.00043044 | 4511 | Jet A | 1.142 | 47.964 | 0.939 | 123.948 | 0.316 | 75.84 | 0.102 | 159.12 | 407 | 3.5973 | 151.0866 | 2.9578 | 390.4362 | 0.9954 | 238.896 | 0.3213 | 501.228 | 1281.6468
01P08CM106 | 0 | CFM International | CFM56-5B5/3 | 6 | 23.1 | 97.9 |  | 0.03 | 0.0011264 | 2.682e-05 | 0.03 | 0.0029423 | 2.229e-05 | 0.08 | 0.0050688 | 2.112e-05 | 3.55 | 0.5095 | 0.0003266 | 520 | 0.15 | 0.0056322 | 0.0001341 | 0.2 | 0.019615 | 0.0001486 | 4.94 | 0.313 | 0.0013042 | 41.77 | 5.9948 | 0.0038428 | 6343 | 16.42 | 0.61654 | 0.014679 | 14.01 | 1.374 | 0.010409 | 8.03 | 0.50878 | 0.0021199 | 3.81 | 0.54681 | 0.00035052 | 3047 | Jet A | 0.894 | 37.548 | 0.743 | 98.076 | 0.264 | 63.36 | 0.092 | 143.52 | 343 | 2.8161 | 118.2762 | 2.3404 | 308.9394 | 0.8316 | 199.584 | 0.2898 | 452.088 | 1078.8876
01P08CM107 | 13081 | CFM International | CFM56-5B6/3 | 5.9 | 24.3 | 104.5 |  | 0.02 | 0.0008106 | 1.93e-05 | 0.03 | 0.003168 | 2.4e-05 | 0.07 | 0.0046872 | 1.953e-05 | 2.93 | 0.43423 | 0.00027835 | 440 | 0.17 | 0.0068901 | 0.00016405 | 0.17 | 0.017952 | 0.000136 | 4.35 | 0.29128 | 0.0012137 | 38.39 | 5.6894 | 0.003647 | 5912 | 17.73 | 0.7186 | 0.017109 | 14.88 | 1.5713 | 0.011904 | 8.29 | 0.5551 | 0.0023129 | 3.94 | 0.58391 | 0.0003743 | 3363 | Jet A | 0.965 | 40.53 | 0.8 | 105.6 | 0.279 | 66.96 | 0.095 | 148.2 | 361 | 3.0397 | 127.6695 | 2.52 | 332.64 | 0.87885 | 210.924 | 0.29925 | 466.83 | 1138.0635
01P08CM108 | 13808 | CFM International | CFM56-5B7/3 | 5.7 | 27.3 | 120.1 |  | 0.02 | 0.00095928 | 2.284e-05 | 0.02 | 0.002479 | 1.878e-05 | 0.05 | 0.003792 | 1.58e-05 | 1.92 | 0.30551 | 0.00019584 | 314 | 0.25 | 0.011991 | 0.0002855 | 0.16 | 0.019832 | 0.00015024 | 3.24 | 0.24572 | 0.0010238 | 32.07 | 5.103 | 0.0032711 | 5386 | 21.57 | 1.0346 | 0.024633 | 17.23 | 2.1356 | 0.016179 | 8.85 | 0.67118 | 0.0027966 | 4.22 | 0.67149 | 0.00043044 | 4511 | Jet A | 1.142 | 47.964 | 0.939 | 123.948 | 0.316 | 75.84 | 0.102 | 159.12 | 407 | 3.5973 | 151.0866 | 2.9578 | 390.4362 | 0.9954 | 238.896 | 0.3213 | 501.228 | 1281.6468
01P08CM109 | 0 | CFM International | CFM56-5B8/3 | 6 | 22.7 | 96.1 |  | 0.03 | 0.0011025 | 2.625e-05 | 0.03 | 0.0028789 | 2.181e-05 | 0.08 | 0.004992 | 2.08e-05 | 3.76 | 0.53377 | 0.00034216 | 544 | 0.15 | 0.0055125 | 0.00013125 | 0.21 | 0.020152 | 0.00015267 | 5.12 | 0.31949 | 0.0013312 | 42.82 | 6.0787 | 0.0038966 | 6448 | 16.1 | 0.59168 | 0.014088 | 13.79 | 1.3233 | 0.010025 | 7.96 | 0.4967 | 0.0020696 | 3.77 | 0.53519 | 0.00034307 | 2950 | Jet A | 0.875 | 36.75 | 0.727 | 95.964 | 0.26 | 62.4 | 0.091 | 141.96 | 338 | 2.7563 | 115.7625 | 2.29 | 302.2866 | 0.819 | 196.56 | 0.28665 | 447.174 | 1061.7831
01P08CM110 | 13806 | CFM International | CFM56-5B9/3 | 5.9 | 24.2 | 103.6 |  | 0.02 | 0.00080304 | 1.912e-05 | 0.03 | 0.0031403 | 2.379e-05 | 0.07 | 0.0046704 | 1.946e-05 | 3.01 | 0.44608 | 0.00028595 | 452 | 0.16 | 0.0064243 | 0.00015296 | 0.17 | 0.017795 | 0.00013481 | 4.42 | 0.2949 | 0.0012288 | 38.8 | 5.7502 | 0.003686 | 6047 | 17.54 | 0.70427 | 0.016768 | 14.76 | 1.545 | 0.011705 | 8.26 | 0.55111 | 0.0022963 | 3.92 | 0.58094 | 0.0003724 | 3377 | Jet A | 0.956 | 40.152 | 0.793 | 104.676 | 0.278 | 66.72 | 0.095 | 148.2 | 359 | 3.0114 | 126.4788 | 2.4979 | 329.7294 | 0.8757 | 210.168 | 0.29925 | 466.83 | 1133.2062
3CM029 | 13041 | CFM International | CFM56-7B18 | 5.5 | 21.59 | 86.74 | Out of production | 0.1 | 0.0035868 | 8.54e-05 | 0.1 | 0.0094248 | 7.14e-05 | 0.1 | 0.00624 | 2.6e-05 | 3.5 | 0.52962 | 0.0003395 | 549 | 0.6 | 0.021521 | 0.0005124 | 0.4 | 0.037699 | 0.0002856 | 3.6 | 0.22464 | 0.000936 | 28.3 | 4.2824 | 0.0027451 | 4566 | 19.2 | 0.68867 | 0.016397 | 16.6 | 1.5645 | 0.011852 | 9.1 | 0.56784 | 0.002366 | 4.3 | 0.65068 | 0.0004171 | 3472 | Jet A | 0.854 | 35.868 | 0.714 | 94.248 | 0.26 | 62.4 | 0.097 | 151.32 | 344 | 2.6901 | 112.9842 | 2.2491 | 296.8812 | 0.819 | 196.56 | 0.30555 | 476.658 | 1083.0834
8CM061 | 0 | CFM International | CFM56-7B18/3 | 5.5 | 21.4 | 86.7 | Out of production | 0.03 | 0.0010609 | 2.526e-05 | 0.03 | 0.0027799 | 2.106e-05 | 0.08 | 0.0049152 | 2.048e-05 | 4.51 | 0.64728 | 0.00041492 | 656 | 0.17 | 0.0060119 | 0.00014314 | 0.28 | 0.025946 | 0.00019656 | 5.54 | 0.34038 | 0.0014182 | 46.64 | 6.6938 | 0.0042909 | 7055 | 14.81 | 0.52374 | 0.01247 | 13 | 1.2046 | 0.009126 | 7.78 | 0.478 | 0.0019917 | 3.65 | 0.52385 | 0.0003358 | 2729 | Jet A | 0.842 | 35.364 | 0.702 | 92.664 | 0.256 | 61.44 | 0.092 | 143.52 | 333 | 2.6523 | 111.3966 | 2.2113 | 291.8916 | 0.8064 | 193.536 | 0.2898 | 452.088 | 1048.9122
3CM030 | 13042 | CFM International | CFM56-7B20 | 5.4 | 22.61 | 91.63 | Out of production | 0.1 | 0.0038346 | 9.13e-05 | 0.1 | 0.010045 | 7.61e-05 | 0.1 | 0.006576 | 2.74e-05 | 3.1 | 0.4836 | 0.00031 | 504 | 0.6 | 0.023008 | 0.0005478 | 0.5 | 0.050226 | 0.0003805 | 3.2 | 0.21043 | 0.0008768 | 25.9 | 4.0404 | 0.00259 | 4324 | 20.5 | 0.78609 | 0.018717 | 17.4 | 1.7479 | 0.013241 | 9.5 | 0.62472 | 0.002603 | 4.3 | 0.6708 | 0.00043 | 3829 | Jet A | 0.913 | 38.346 | 0.761 | 100.452 | 0.274 | 65.76 | 0.1 | 156 | 361 | 2.876 | 120.7899 | 2.3971 | 316.4238 | 0.8631 | 207.144 | 0.315 | 491.4 | 1135.7577
4CM039 | 13047 | CFM International | CFM56-7B20/2 | 5.4 | 22.77 | 91.63 | Out of production | 0.07 | 0.0026548 | 6.321e-05 | 0.23 | 0.022891 | 0.00017342 | 0.36 | 0.024019 | 0.00010008 | 8.11 | 1.2905 | 0.00082722 | 1340 | 4.26 | 0.16156 | 0.0038468 | 11.38 | 1.1326 | 0.0085805 | 11.37 | 0.75861 | 0.0031609 | 49.71 | 7.9099 | 0.0050704 | 9963 | 13.25 | 0.50252 | 0.011965 | 10.81 | 1.0759 | 0.0081507 | 9.39 | 0.6265 | 0.0026104 | 3.75 | 0.5967 | 0.0003825 | 2802 | Jet A | 0.903 | 37.926 | 0.754 | 99.528 | 0.278 | 66.72 | 0.102 | 159.12 | 363 | 2.8445 | 119.4669 | 2.3751 | 313.5132 | 0.8757 | 210.168 | 0.3213 | 501.228 | 1144.3761
8CM062 | 0 | CFM International | CFM56-7B20/3 | 5.5 | 22.4 | 91.6 | Out of production | 0.03 | 0.001129 | 2.688e-05 | 0.03 | 0.0029542 | 2.238e-05 | 0.08 | 0.0051456 | 2.144e-05 | 3.84 | 0.5631 | 0.00036096 | 574 | 0.15 | 0.0056448 | 0.0001344 | 0.23 | 0.022649 | 0.00017158 | 5.03 | 0.32353 | 0.001348 | 43.31 | 6.351 | 0.0040711 | 6729 | 15.61 | 0.58744 | 0.013987 | 13.53 | 1.3323 | 0.010093 | 7.98 | 0.51327 | 0.0021386 | 3.77 | 0.55283 | 0.00035438 | 2987 | Jet A | 0.896 | 37.632 | 0.746 | 98.472 | 0.268 | 64.32 | 0.094 | 146.64 | 348 | 2.8224 | 118.5408 | 2.3499 | 310.1868 | 0.8442 | 202.608 | 0.2961 | 461.916 | 1093.2516
11CM067 | 0 | CFM International | CFM56-7B20E | 5.5 | 22.4 | 91.6 |  | 0.03 | 0.001129 | 2.688e-05 | 0.03 | 0.0029542 | 2.238e-05 | 0.08 | 0.0051456 | 2.144e-05 | 3.84 | 0.5631 | 0.00036096 | 572 | 0.15 | 0.0056448 | 0.0001344 | 0.23 | 0.022649 | 0.00017158 | 5.03 | 0.32353 | 0.001348 | 43.31 | 6.351 | 0.0040711 | 6729 | 15.61 | 0.58744 | 0.013987 | 13.5 | 1.3294 | 0.010071 | 8 | 0.51456 | 0.002144 | 3.8 | 0.55723 | 0.0003572 | 2987 | Jet A | 0.896 | 37.632 | 0.746 | 98.472 | 0.268 | 64.32 | 0.094 | 146.64 | 348 | 2.8224 | 118.5408 | 2.3499 | 310.1868 | 0.8442 | 202.608 | 0.2961 | 461.916 | 1093.2516
3CM031 | 13043 | CFM International | CFM56-7B22 | 5.3 | 24.41 | 100.97 | Out of production | 0.1 | 0.0042882 | 0.0001021 | 0.1 | 0.011141 | 8.44e-05 | 0.1 | 0.007152 | 2.98e-05 | 2.5 | 0.4095 | 0.0002625 | 432 | 0.5 | 0.021441 | 0.0005105 | 0.6 | 0.066845 | 0.0005064 | 2.5 | 0.1788 | 0.000745 | 22.8 | 3.7346 | 0.002394 | 4002 | 23.1 | 0.99057 | 0.023585 | 19 | 2.1168 | 0.016036 | 10 | 0.7152 | 0.00298 | 4.5 | 0.7371 | 0.0004725 | 4560 | Jet A | 1.021 | 42.882 | 0.844 | 111.408 | 0.298 | 71.52 | 0.105 | 163.8 | 390 | 3.2161 | 135.0783 | 2.6586 | 350.9352 | 0.9387 | 225.288 | 0.33075 | 515.97 | 1227.2715
4CM040 | 13048 | CFM International | CFM56-7B22/2 | 5.3 | 24.61 | 100.97 | Out of production | 0.06 | 0.0025402 | 6.048e-05 | 0.1 | 0.011048 | 8.37e-05 | 6.06 | 0.44068 | 0.0018362 | 7.26 | 1.1892 | 0.0007623 | 1643 | 2.18 | 0.092292 | 0.0021974 | 6.58 | 0.72698 | 0.0055075 | 30.87 | 2.2449 | 0.0093536 | 45.35 | 7.4283 | 0.0047617 | 10492 | 15.08 | 0.63843 | 0.015201 | 12.16 | 1.3435 | 0.010178 | 6.37 | 0.46323 | 0.0019301 | 3.94 | 0.64537 | 0.0004137 | 3091 | Jet A | 1.008 | 42.336 | 0.837 | 110.484 | 0.303 | 72.72 | 0.105 | 163.8 | 389 | 3.1752 | 133.3584 | 2.6365 | 348.0246 | 0.95445 | 229.068 | 0.33075 | 515.97 | 1226.421
8CM063 | 13080 | CFM International | CFM56-7B22/3 | 5.3 | 24.2 | 101 | Out of production | 0.02 | 0.00084336 | 2.008e-05 | 0.03 | 0.0032947 | 2.496e-05 | 0.07 | 0.0048888 | 2.037e-05 | 2.83 | 0.43707 | 0.00028017 | 447 | 0.16 | 0.0067469 | 0.00016064 | 0.17 | 0.01867 | 0.00014144 | 4.18 | 0.29193 | 0.0012164 | 37.9 | 5.8533 | 0.0037521 | 6179 | 17.4 | 0.73372 | 0.01747 | 14.67 | 1.6111 | 0.012205 | 8.35 | 0.58316 | 0.0024298 | 3.95 | 0.61004 | 0.00039105 | 3540 | Jet A | 1.004 | 42.168 | 0.832 | 109.824 | 0.291 | 69.84 | 0.099 | 154.44 | 377 | 3.1626 | 132.8292 | 2.6208 | 345.9456 | 0.91665 | 219.996 | 0.31185 | 486.486 | 1185.2568
11CM068 | 0 | CFM International | CFM56-7B22E | 5.3 | 24.2 | 101 |  | 0.02 | 0.00084336 | 2.008e-05 | 0.03 | 0.0032947 | 2.496e-05 | 0.07 | 0.0048888 | 2.037e-05 | 2.83 | 0.43707 | 0.00028017 | 446 | 0.16 | 0.0067469 | 0.00016064 | 0.17 | 0.01867 | 0.00014144 | 4.18 | 0.29193 | 0.0012164 | 37.9 | 5.8533 | 0.0037521 | 6179 | 17.4 | 0.73372 | 0.01747 | 14.67 | 1.6111 | 0.012205 | 8.35 | 0.58316 | 0.0024298 | 3.95 | 0.61004 | 0.00039105 | 3538 | Jet A | 1.004 | 42.168 | 0.832 | 109.824 | 0.291 | 69.84 | 0.099 | 154.44 | 376 | 3.1626 | 132.8292 | 2.6208 | 345.9456 | 0.91665 | 219.996 | 0.31185 | 486.486 | 1185.2568
11CM069 | 0 | CFM International | CFM56-7B22E/B1 | 5.3 | 24.2 | 101 |  | 0.02 | 0.00084336 | 2.008e-05 | 0.03 | 0.0032947 | 2.496e-05 | 0.07 | 0.0048888 | 2.037e-05 | 2.83 | 0.43707 | 0.00028017 | 446 | 0.16 | 0.0067469 | 0.00016064 | 0.17 | 0.01867 | 0.00014144 | 4.18 | 0.29193 | 0.0012164 | 37.9 | 5.8533 | 0.0037521 | 6179 | 17.4 | 0.73372 | 0.01747 | 14.67 | 1.6111 | 0.012205 | 8.35 | 0.58316 | 0.0024298 | 3.95 | 0.61004 | 0.00039105 | 3538 | Jet A | 1.004 | 42.168 | 0.832 | 109.824 | 0.291 | 69.84 | 0.099 | 154.44 | 376 | 3.1626 | 132.8292 | 2.6208 | 345.9456 | 0.91665 | 219.996 | 0.31185 | 486.486 | 1185.2568
3CM032 | 13044 | CFM International | CFM56-7B24 | 5.2 | 25.78 | 107.65 | Out of production | 0.1 | 0.0046326 | 0.0001103 | 0.1 | 0.012012 | 9.1e-05 | 0.1 | 0.007584 | 3.16e-05 | 2.4 | 0.4081 | 0.0002616 | 432 | 0.4 | 0.01853 | 0.0004412 | 0.6 | 0.072072 | 0.000546 | 2.2 | 0.16685 | 0.0006952 | 22 | 3.7409 | 0.002398 | 3998 | 25.3 | 1.172 | 0.027906 | 20.5 | 2.4625 | 0.018655 | 10.1 | 0.76598 | 0.0031916 | 4.4 | 0.74818 | 0.0004796 | 5149 | Jet A | 1.103 | 46.326 | 0.91 | 120.12 | 0.316 | 75.84 | 0.109 | 170.04 | 412 | 3.4745 | 145.9269 | 2.8665 | 378.378 | 0.9954 | 238.896 | 0.34335 | 535.626 | 1298.8269
4CM041 | 13049 | CFM International | CFM56-7B24/2 | 5.2 | 25.95 | 107.65 | Out of production | 0.05 | 0.0022869 | 5.445e-05 | 0.07 | 0.0083345 | 6.314e-05 | 6.01 | 0.45147 | 0.0018811 | 6.55 | 1.1138 | 0.00071395 | 1576 | 1.38 | 0.063118 | 0.0015028 | 4.3 | 0.51198 | 0.0038786 | 30.32 | 2.2776 | 0.0094902 | 42.72 | 7.2641 | 0.0046565 | 10117 | 16.63 | 0.76062 | 0.01811 | 13.23 | 1.5752 | 0.011933 | 6.72 | 0.50481 | 0.0021034 | 4.08 | 0.69376 | 0.00044472 | 3534 | Jet A | 1.089 | 45.738 | 0.902 | 119.064 | 0.313 | 75.12 | 0.109 | 170.04 | 410 | 3.4303 | 144.0747 | 2.8413 | 375.0516 | 0.98595 | 236.628 | 0.34335 | 535.626 | 1291.3803
8CM064 | 13074 | CFM International | CFM56-7B24/3 | 5.3 | 25.6 | 107.6 | Out of production | 0.02 | 0.00091224 | 2.172e-05 | 0.03 | 0.0035442 | 2.685e-05 | 0.06 | 0.0044352 | 1.848e-05 | 2.3 | 0.36956 | 0.0002369 | 377 | 0.18 | 0.0082102 | 0.00019548 | 0.15 | 0.017721 | 0.00013425 | 3.68 | 0.27203 | 0.0011334 | 34.71 | 5.5772 | 0.0035751 | 5854 | 18.93 | 0.86344 | 0.020558 | 15.6 | 1.843 | 0.013962 | 8.6 | 0.63571 | 0.0026488 | 4.09 | 0.65718 | 0.00042127 | 3995 | Jet A | 1.086 | 45.612 | 0.895 | 118.14 | 0.308 | 73.92 | 0.103 | 160.68 | 398 | 3.4209 | 143.6778 | 2.8192 | 372.141 | 0.9702 | 232.848 | 0.32445 | 506.142 | 1254.8088
11CM070 | 0 | CFM International | CFM56-7B24E | 5.3 | 25.6 | 107.6 |  | 0.02 | 0.00091224 | 2.172e-05 | 0.03 | 0.0035442 | 2.685e-05 | 0.06 | 0.0044352 | 1.848e-05 | 2.3 | 0.36956 | 0.0002369 | 377 | 0.18 | 0.0082102 | 0.00019548 | 0.15 | 0.017721 | 0.00013425 | 3.68 | 0.27203 | 0.0011334 | 34.71 | 5.5772 | 0.0035751 | 5854 | 18.93 | 0.86344 | 0.020558 | 15.6 | 1.843 | 0.013962 | 8.6 | 0.63571 | 0.0026488 | 4.09 | 0.65718 | 0.00042127 | 3996 | Jet A | 1.086 | 45.612 | 0.895 | 118.14 | 0.308 | 73.92 | 0.103 | 160.68 | 398 | 3.4209 | 143.6778 | 2.8192 | 372.141 | 0.9702 | 232.848 | 0.32445 | 506.142 | 1254.8088
11CM071 | 0 | CFM International | CFM56-7B24E/B1 | 5.3 | 25.6 | 107.6 |  | 0.02 | 0.00091224 | 2.172e-05 | 0.03 | 0.0035442 | 2.685e-05 | 0.06 | 0.0044352 | 1.848e-05 | 2.3 | 0.36956 | 0.0002369 | 377 | 0.18 | 0.0082102 | 0.00019548 | 0.15 | 0.017721 | 0.00013425 | 3.68 | 0.27203 | 0.0011334 | 34.71 | 5.5772 | 0.0035751 | 5854 | 18.93 | 0.86344 | 0.020558 | 15.6 | 1.843 | 0.013962 | 8.6 | 0.63571 | 0.0026488 | 4.09 | 0.65718 | 0.00042127 | 3996 | Jet A | 1.086 | 45.612 | 0.895 | 118.14 | 0.308 | 73.92 | 0.103 | 160.68 | 398 | 3.4209 | 143.6778 | 2.8192 | 372.141 | 0.9702 | 232.848 | 0.32445 | 506.142 | 1254.8088
3CM033 | 13045 | CFM International | CFM56-7B26 | 5.1 | 27.61 | 116.99 | Out of production | 0.1 | 0.0051282 | 0.0001221 | 0.1 | 0.013187 | 9.99e-05 | 0.1 | 0.008112 | 3.38e-05 | 1.9 | 0.33493 | 0.0002147 | 361 | 0.2 | 0.010256 | 0.0002442 | 0.6 | 0.079121 | 0.0005994 | 1.6 | 0.12979 | 0.0005408 | 18.8 | 3.3141 | 0.0021244 | 3533 | 28.8 | 1.4769 | 0.035165 | 22.5 | 2.967 | 0.022477 | 10.8 | 0.8761 | 0.0036504 | 4.7 | 0.82852 | 0.0005311 | 6149 | Jet A | 1.221 | 51.282 | 0.999 | 131.868 | 0.338 | 81.12 | 0.113 | 176.28 | 441 | 3.8462 | 161.5383 | 3.1468 | 415.3842 | 1.0647 | 255.528 | 0.35595 | 555.282 | 1387.7325
8CM051 | 13045 | CFM International | CFM56-7B26 | 5.1 | 27.61 | 116.99 | Out of production | 0.1 | 0.0051282 | 0.0001221 | 0.1 | 0.013187 | 9.99e-05 | 0.1 | 0.008112 | 3.38e-05 | 1.9 | 0.33493 | 0.0002147 | 361 | 0.2 | 0.010256 | 0.0002442 | 0.6 | 0.079121 | 0.0005994 | 1.6 | 0.12979 | 0.0005408 | 18.8 | 3.3141 | 0.0021244 | 3533 | 28.8 | 1.4769 | 0.035165 | 22.5 | 2.967 | 0.022477 | 10.8 | 0.8761 | 0.0036504 | 4.7 | 0.82852 | 0.0005311 | 6149 | Jet A | 1.221 | 51.282 | 0.999 | 131.868 | 0.338 | 81.12 | 0.113 | 176.28 | 441 | 3.8462 | 161.5383 | 3.1468 | 415.3842 | 1.0647 | 255.528 | 0.35595 | 555.282 | 1387.7325
4CM042 | 13050 | CFM International | CFM56-7B26/2 | 5.1 | 27.8 | 116.99 | Out of production | 0.03 | 0.0015158 | 3.609e-05 | 0.06 | 0.0078329 | 5.934e-05 | 4.73 | 0.37916 | 0.0015798 | 5.88 | 1.0365 | 0.00066444 | 1425 | 0.77 | 0.038905 | 0.00092631 | 2.51 | 0.32768 | 0.0024824 | 26.07 | 2.0898 | 0.0087074 | 39.93 | 7.0389 | 0.0045121 | 9495 | 19.2 | 0.9701 | 0.023098 | 14.77 | 1.9282 | 0.014608 | 7.26 | 0.58196 | 0.0024248 | 4.27 | 0.75272 | 0.00048251 | 4233 | Jet A | 1.203 | 50.526 | 0.989 | 130.548 | 0.334 | 80.16 | 0.113 | 176.28 | 438 | 3.7894 | 159.1569 | 3.1153 | 411.2262 | 1.0521 | 252.504 | 0.35595 | 555.282 | 1378.1691
8CM065 | 13073 | CFM International | CFM56-7B26/3 | 5.1 | 27.7 | 117 | Out of production | 0.02 | 0.0010189 | 2.426e-05 | 0.02 | 0.002603 | 1.972e-05 | 0.05 | 0.003972 | 1.655e-05 | 1.75 | 0.29484 | 0.000189 | 302 | 0.25 | 0.012737 | 0.00030325 | 0.16 | 0.020824 | 0.00015776 | 3.07 | 0.24388 | 0.0010162 | 30.94 | 5.2128 | 0.0033415 | 5476 | 21.79 | 1.1101 | 0.026431 | 17.08 | 2.223 | 0.016841 | 8.93 | 0.7094 | 0.0029558 | 4.27 | 0.71941 | 0.00046116 | 4763 | Jet A | 1.213 | 50.946 | 0.986 | 130.152 | 0.331 | 79.44 | 0.108 | 168.48 | 429 | 3.821 | 160.4799 | 3.1059 | 409.9788 | 1.0427 | 250.236 | 0.3402 | 530.712 | 1351.4067
01P22FC001 | 13073 | CFM International | CFM56-7B26/3 (Research Measurement) | 5.1 | 27.7 | 117 | Out of production | 0 | 0 | 0 | 0 | 0 | 0 | 0.01 | 0.0007944 | 3.31e-06 | 1.59 | 0.26788 | 0.00017172 | 269 | 0.53 | 0.027001 | 0.00064289 | 0.54 | 0.070282 | 0.00053244 | 2.79 | 0.22164 | 0.00092349 | 27.46 | 4.6265 | 0.0029657 | 4945 | 22.9 | 1.1667 | 0.027778 | 17.68 | 2.3011 | 0.017432 | 9.37 | 0.74435 | 0.0031015 | 4.22 | 0.71099 | 0.00045576 | 4923 | Jet A | 1.213 | 50.946 | 0.986 | 130.152 | 0.331 | 79.44 | 0.108 | 168.48 | 429 | 3.821 | 160.4799 | 3.1059 | 409.9788 | 1.0427 | 250.236 | 0.3402 | 530.712 | 1351.4067
11CM072 | 13099 | CFM International | CFM56-7B26E | 5.1 | 27.7 | 117 |  | 0.02 | 0.0010189 | 2.426e-05 | 0.02 | 0.002603 | 1.972e-05 | 0.05 | 0.003972 | 1.655e-05 | 1.75 | 0.29484 | 0.000189 | 302 | 0.2 | 0.010189 | 0.0002426 | 0.16 | 0.020824 | 0.00015776 | 3.07 | 0.24388 | 0.0010162 | 30.94 | 5.2128 | 0.0033415 | 5476 | 21.79 | 1.1101 | 0.026431 | 17.08 | 2.223 | 0.016841 | 8.93 | 0.7094 | 0.0029558 | 4.27 | 0.71941 | 0.00046116 | 4762 | Jet A | 1.213 | 50.946 | 0.986 | 130.152 | 0.331 | 79.44 | 0.108 | 168.48 | 429 | 3.821 | 160.4799 | 3.1059 | 409.9788 | 1.0427 | 250.236 | 0.3402 | 530.712 | 1351.4067
11CM073 | 13052 | CFM International | CFM56-7B26E/B1 | 5.1 | 27.7 | 117 |  | 0.02 | 0.0010189 | 2.426e-05 | 0.02 | 0.002603 | 1.972e-05 | 0.05 | 0.003972 | 1.655e-05 | 1.75 | 0.29484 | 0.000189 | 302 | 0.2 | 0.010189 | 0.0002426 | 0.16 | 0.020824 | 0.00015776 | 3.07 | 0.24388 | 0.0010162 | 30.94 | 5.2128 | 0.0033415 | 5476 | 21.79 | 1.1101 | 0.026431 | 17.08 | 2.223 | 0.016841 | 8.93 | 0.7094 | 0.0029558 | 4.27 | 0.71941 | 0.00046116 | 4762 | Jet A | 1.213 | 50.946 | 0.986 | 130.152 | 0.331 | 79.44 | 0.108 | 168.48 | 429 | 3.821 | 160.4799 | 3.1059 | 409.9788 | 1.0427 | 250.236 | 0.3402 | 530.712 | 1351.4067
11CM074 | 13058 | CFM International | CFM56-7B26E/B2 | 5.1 | 27.7 | 117 |  | 0.02 | 0.0010189 | 2.426e-05 | 0.02 | 0.002603 | 1.972e-05 | 0.05 | 0.003972 | 1.655e-05 | 1.75 | 0.29484 | 0.000189 | 302 | 0.2 | 0.010189 | 0.0002426 | 0.16 | 0.020824 | 0.00015776 | 3.07 | 0.24388 | 0.0010162 | 30.94 | 5.2128 | 0.0033415 | 5476 | 21.79 | 1.1101 | 0.026431 | 17.08 | 2.223 | 0.016841 | 8.93 | 0.7094 | 0.0029558 | 4.27 | 0.71941 | 0.00046116 | 4762 | Jet A | 1.213 | 50.946 | 0.986 | 130.152 | 0.331 | 79.44 | 0.108 | 168.48 | 429 | 3.821 | 160.4799 | 3.1059 | 409.9788 | 1.0427 | 250.236 | 0.3402 | 530.712 | 1351.4067
11CM076 | 13058 | CFM International | CFM56-7B26E/B2F | 5.1 | 27.7 | 117 |  | 0.02 | 0.0010189 | 2.426e-05 | 0.02 | 0.002603 | 1.972e-05 | 0.05 | 0.003972 | 1.655e-05 | 1.75 | 0.29484 | 0.000189 | 302 | 0.2 | 0.010189 | 0.0002426 | 0.16 | 0.020824 | 0.00015776 | 3.07 | 0.24388 | 0.0010162 | 30.94 | 5.2128 | 0.0033415 | 5476 | 21.79 | 1.1101 | 0.026431 | 17.08 | 2.223 | 0.016841 | 8.93 | 0.7094 | 0.0029558 | 4.27 | 0.71941 | 0.00046116 | 4762 | Jet A | 1.213 | 50.946 | 0.986 | 130.152 | 0.331 | 79.44 | 0.108 | 168.48 | 429 | 3.821 | 160.4799 | 3.1059 | 409.9788 | 1.0427 | 250.236 | 0.3402 | 530.712 | 1351.4067
11CM075 | 13100 | CFM International | CFM56-7B26E/F | 5.1 | 27.7 | 117 |  | 0.02 | 0.0010189 | 2.426e-05 | 0.02 | 0.002603 | 1.972e-05 | 0.05 | 0.003972 | 1.655e-05 | 1.75 | 0.29484 | 0.000189 | 302 | 0.2 | 0.010189 | 0.0002426 | 0.16 | 0.020824 | 0.00015776 | 3.07 | 0.24388 | 0.0010162 | 30.94 | 5.2128 | 0.0033415 | 5476 | 21.79 | 1.1101 | 0.026431 | 17.08 | 2.223 | 0.016841 | 8.93 | 0.7094 | 0.0029558 | 4.27 | 0.71941 | 0.00046116 | 4762 | Jet A | 1.213 | 50.946 | 0.986 | 130.152 | 0.331 | 79.44 | 0.108 | 168.48 | 429 | 3.821 | 160.4799 | 3.1059 | 409.9788 | 1.0427 | 250.236 | 0.3402 | 530.712 | 1351.4067
3CM034 | 13046 | CFM International | CFM56-7B27 | 5 | 28.63 | 121.44 | Out of production | 0.1 | 0.0053928 | 0.0001284 | 0.1 | 0.013768 | 0.0001043 | 0.1 | 0.008376 | 3.49e-05 | 1.7 | 0.30763 | 0.0001972 | 335 | 0.2 | 0.010786 | 0.0002568 | 0.5 | 0.068838 | 0.0005215 | 1.4 | 0.11726 | 0.0004886 | 17.9 | 3.2392 | 0.0020764 | 3436 | 30.9 | 1.6664 | 0.039676 | 23.7 | 3.2629 | 0.024719 | 11 | 0.92136 | 0.003839 | 4.8 | 0.86861 | 0.0005568 | 6719 | Jet A | 1.284 | 53.928 | 1.043 | 137.676 | 0.349 | 83.76 | 0.116 | 180.96 | 456 | 4.0446 | 169.8732 | 3.2854 | 433.6794 | 1.0993 | 263.844 | 0.3654 | 570.024 | 1437.4206
4CM043 | 13051 | CFM International | CFM56-7B27/2 | 5 | 28.84 | 121.44 | Out of production | 0.05 | 0.0026565 | 6.325e-05 | 0.06 | 0.0081814 | 6.198e-05 | 4.21 | 0.35465 | 0.0014777 | 5.56 | 0.99746 | 0.0006394 | 1363 | 0.54 | 0.02869 | 0.0006831 | 1.97 | 0.26862 | 0.002035 | 24.28 | 2.0453 | 0.0085223 | 38.73 | 6.9482 | 0.0044539 | 9291 | 20.81 | 1.1056 | 0.026325 | 15.59 | 2.1258 | 0.016104 | 7.53 | 0.63433 | 0.002643 | 4.36 | 0.78218 | 0.0005014 | 4648 | Jet A | 1.265 | 53.13 | 1.033 | 136.356 | 0.351 | 84.24 | 0.115 | 179.4 | 453 | 3.9847 | 167.3595 | 3.2539 | 429.5214 | 1.1056 | 265.356 | 0.36225 | 565.11 | 1427.3469
8CM066 | 13805 | CFM International | CFM56-7B27/3 | 5.1 | 29 | 121.4 | Out of production | 0.03 | 0.0016292 | 3.879e-05 | 0.02 | 0.0027218 | 2.062e-05 | 0.05 | 0.004116 | 1.715e-05 | 1.54 | 0.26426 | 0.0001694 | 273 | 0.31 | 0.016835 | 0.00040083 | 0.17 | 0.023136 | 0.00017527 | 2.82 | 0.23214 | 0.00096726 | 29.39 | 5.0433 | 0.0032329 | 5320 | 23.94 | 1.3001 | 0.030954 | 17.89 | 2.4347 | 0.018445 | 9.09 | 0.74829 | 0.0031179 | 4.36 | 0.74818 | 0.0004796 | 5232 | Jet A | 1.293 | 54.306 | 1.031 | 136.092 | 0.343 | 82.32 | 0.11 | 171.6 | 444 | 4.0729 | 171.0639 | 3.2476 | 428.6898 | 1.0805 | 259.308 | 0.3465 | 540.54 | 1399.6017
11CM080 | 13079 | CFM International | CFM56-7B27AE | 5.1 | 29 | 121.4 |  | 0.03 | 0.0016292 | 3.879e-05 | 0.02 | 0.0027218 | 2.062e-05 | 0.05 | 0.004116 | 1.715e-05 | 1.54 | 0.26426 | 0.0001694 | 273 | 0.31 | 0.016835 | 0.00040083 | 0.17 | 0.023136 | 0.00017527 | 2.82 | 0.23214 | 0.00096726 | 29.39 | 5.0433 | 0.0032329 | 5320 | 23.94 | 1.3001 | 0.030954 | 17.89 | 2.4347 | 0.018445 | 9.09 | 0.74829 | 0.0031179 | 4.36 | 0.74818 | 0.0004796 | 5231 | Jet A | 1.293 | 54.306 | 1.031 | 136.092 | 0.343 | 82.32 | 0.11 | 171.6 | 444 | 4.0729 | 171.0639 | 3.2476 | 428.6898 | 1.0805 | 259.308 | 0.3465 | 540.54 | 1399.6017
11CM077 | 13078 | CFM International | CFM56-7B27E | 5.1 | 29 | 121.4 |  | 0.03 | 0.0016292 | 3.879e-05 | 0.02 | 0.0027218 | 2.062e-05 | 0.05 | 0.004116 | 1.715e-05 | 1.54 | 0.26426 | 0.0001694 | 273 | 0.31 | 0.016835 | 0.00040083 | 0.17 | 0.023136 | 0.00017527 | 2.82 | 0.23214 | 0.00096726 | 29.39 | 5.0433 | 0.0032329 | 5320 | 23.94 | 1.3001 | 0.030954 | 17.89 | 2.4347 | 0.018445 | 9.09 | 0.74829 | 0.0031179 | 4.36 | 0.74818 | 0.0004796 | 5231 | Jet A | 1.293 | 54.306 | 1.031 | 136.092 | 0.343 | 82.32 | 0.11 | 171.6 | 444 | 4.0729 | 171.0639 | 3.2476 | 428.6898 | 1.0805 | 259.308 | 0.3465 | 540.54 | 1399.6017
11CM078 | 13052 | CFM International | CFM56-7B27E/B1 | 5.1 | 29 | 121.4 |  | 0.03 | 0.0016292 | 3.879e-05 | 0.02 | 0.0027218 | 2.062e-05 | 0.05 | 0.004116 | 1.715e-05 | 1.54 | 0.26426 | 0.0001694 | 273 | 0.31 | 0.016835 | 0.00040083 | 0.17 | 0.023136 | 0.00017527 | 2.82 | 0.23214 | 0.00096726 | 29.39 | 5.0433 | 0.0032329 | 5320 | 23.94 | 1.3001 | 0.030954 | 17.89 | 2.4347 | 0.018445 | 9.09 | 0.74829 | 0.0031179 | 4.36 | 0.74818 | 0.0004796 | 5231 | Jet A | 1.293 | 54.306 | 1.031 | 136.092 | 0.343 | 82.32 | 0.11 | 171.6 | 444 | 4.0729 | 171.0639 | 3.2476 | 428.6898 | 1.0805 | 259.308 | 0.3465 | 540.54 | 1399.6017
11CM082 | 0 | CFM International | CFM56-7B27E/B1F | 5.1 | 29 | 121.4 |  | 0.03 | 0.0016292 | 3.879e-05 | 0.02 | 0.0027218 | 2.062e-05 | 0.05 | 0.004116 | 1.715e-05 | 1.54 | 0.26426 | 0.0001694 | 273 | 0.31 | 0.016835 | 0.00040083 | 0.17 | 0.023136 | 0.00017527 | 2.82 | 0.23214 | 0.00096726 | 29.39 | 5.0433 | 0.0032329 | 5320 | 23.94 | 1.3001 | 0.030954 | 17.89 | 2.4347 | 0.018445 | 9.09 | 0.74829 | 0.0031179 | 4.36 | 0.74818 | 0.0004796 | 5231 | Jet A | 1.293 | 54.306 | 1.031 | 136.092 | 0.343 | 82.32 | 0.11 | 171.6 | 444 | 4.0729 | 171.0639 | 3.2476 | 428.6898 | 1.0805 | 259.308 | 0.3465 | 540.54 | 1399.6017
11CM079 | 13054 | CFM International | CFM56-7B27E/B3 | 5.1 | 29 | 121.4 |  | 0.03 | 0.0016292 | 3.879e-05 | 0.02 | 0.0027218 | 2.062e-05 | 0.05 | 0.004116 | 1.715e-05 | 1.54 | 0.26426 | 0.0001694 | 273 | 0.31 | 0.016835 | 0.00040083 | 0.17 | 0.023136 | 0.00017527 | 2.82 | 0.23214 | 0.00096726 | 29.39 | 5.0433 | 0.0032329 | 5320 | 23.94 | 1.3001 | 0.030954 | 17.89 | 2.4347 | 0.018445 | 9.09 | 0.74829 | 0.0031179 | 4.36 | 0.74818 | 0.0004796 | 5231 | Jet A | 1.293 | 54.306 | 1.031 | 136.092 | 0.343 | 82.32 | 0.11 | 171.6 | 444 | 4.0729 | 171.0639 | 3.2476 | 428.6898 | 1.0805 | 259.308 | 0.3465 | 540.54 | 1399.6017
11CM081 | 13100 | CFM International | CFM56-7B27E/F | 5.1 | 29 | 121.4 |  | 0.03 | 0.0016292 | 3.879e-05 | 0.02 | 0.0027218 | 2.062e-05 | 0.05 | 0.004116 | 1.715e-05 | 1.54 | 0.26426 | 0.0001694 | 273 | 0.31 | 0.016835 | 0.00040083 | 0.17 | 0.023136 | 0.00017527 | 2.82 | 0.23214 | 0.00096726 | 29.39 | 5.0433 | 0.0032329 | 5320 | 23.94 | 1.3001 | 0.030954 | 17.89 | 2.4347 | 0.018445 | 9.09 | 0.74829 | 0.0031179 | 4.36 | 0.74818 | 0.0004796 | 5231 | Jet A | 1.293 | 54.306 | 1.031 | 136.092 | 0.343 | 82.32 | 0.11 | 171.6 | 444 | 4.0729 | 171.0639 | 3.2476 | 428.6898 | 1.0805 | 259.308 | 0.3465 | 540.54 | 1399.6017
01P11CM111 | 0 | CFM International | CFM56-7B20E | 5.5 | 22.4 | 91.6 |  | 0.03 | 0.001129 | 2.688e-05 | 0.03 | 0.0029542 | 2.238e-05 | 0.08 | 0.0051456 | 2.144e-05 | 3.84 | 0.5631 | 0.00036096 | 572 | 0.15 | 0.0056448 | 0.0001344 | 0.23 | 0.022649 | 0.00017158 | 5.03 | 0.32353 | 0.001348 | 43.31 | 6.351 | 0.0040711 | 6729 | 15.61 | 0.58744 | 0.013987 | 13.5 | 1.3294 | 0.010071 | 8 | 0.51456 | 0.002144 | 3.8 | 0.55723 | 0.0003572 | 2987 | Jet A | 0.896 | 37.632 | 0.746 | 98.472 | 0.268 | 64.32 | 0.094 | 146.64 | 348 | 2.8224 | 118.5408 | 2.3499 | 310.1868 | 0.8442 | 202.608 | 0.2961 | 461.916 | 1093.2516
01P11CM112 | 0 | CFM International | CFM56-7B22E | 5.3 | 24.2 | 101 |  | 0.02 | 0.00084336 | 2.008e-05 | 0.03 | 0.0032947 | 2.496e-05 | 0.07 | 0.0048888 | 2.037e-05 | 2.83 | 0.43707 | 0.00028017 | 446 | 0.16 | 0.0067469 | 0.00016064 | 0.17 | 0.01867 | 0.00014144 | 4.18 | 0.29193 | 0.0012164 | 37.9 | 5.8533 | 0.0037521 | 6179 | 17.4 | 0.73372 | 0.01747 | 14.67 | 1.6111 | 0.012205 | 8.35 | 0.58316 | 0.0024298 | 3.95 | 0.61004 | 0.00039105 | 3538 | Jet A | 1.004 | 42.168 | 0.832 | 109.824 | 0.291 | 69.84 | 0.099 | 154.44 | 376 | 3.1626 | 132.8292 | 2.6208 | 345.9456 | 0.91665 | 219.996 | 0.31185 | 486.486 | 1185.2568
01P11CM113 | 13055 | CFM International | CFM56-7B22E/B1 | 5.3 | 24.2 | 101 |  | 0.02 | 0.00084336 | 2.008e-05 | 0.03 | 0.0032947 | 2.496e-05 | 0.07 | 0.0048888 | 2.037e-05 | 2.83 | 0.43707 | 0.00028017 | 446 | 0.16 | 0.0067469 | 0.00016064 | 0.17 | 0.01867 | 0.00014144 | 4.18 | 0.29193 | 0.0012164 | 37.9 | 5.8533 | 0.0037521 | 6179 | 17.4 | 0.73372 | 0.01747 | 14.67 | 1.6111 | 0.012205 | 8.35 | 0.58316 | 0.0024298 | 3.95 | 0.61004 | 0.00039105 | 3538 | Jet A | 1.004 | 42.168 | 0.832 | 109.824 | 0.291 | 69.84 | 0.099 | 154.44 | 376 | 3.1626 | 132.8292 | 2.6208 | 345.9456 | 0.91665 | 219.996 | 0.31185 | 486.486 | 1185.2568
01P11CM114 | 13804 | CFM International | CFM56-7B24E | 5.3 | 25.6 | 107.6 |  | 0.02 | 0.00091224 | 2.172e-05 | 0.03 | 0.0035442 | 2.685e-05 | 0.06 | 0.0044352 | 1.848e-05 | 2.3 | 0.36956 | 0.0002369 | 377 | 0.18 | 0.0082102 | 0.00019548 | 0.15 | 0.017721 | 0.00013425 | 3.68 | 0.27203 | 0.0011334 | 34.71 | 5.5772 | 0.0035751 | 5854 | 18.93 | 0.86344 | 0.020558 | 15.6 | 1.843 | 0.013962 | 8.6 | 0.63571 | 0.0026488 | 4.09 | 0.65718 | 0.00042127 | 3996 | Jet A | 1.086 | 45.612 | 0.895 | 118.14 | 0.308 | 73.92 | 0.103 | 160.68 | 398 | 3.4209 | 143.6778 | 2.8192 | 372.141 | 0.9702 | 232.848 | 0.32445 | 506.142 | 1254.8088
01P11CM115 | 13056 | CFM International | CFM56-7B24E/B1 | 5.3 | 25.6 | 107.6 |  | 0.02 | 0.00091224 | 2.172e-05 | 0.03 | 0.0035442 | 2.685e-05 | 0.06 | 0.0044352 | 1.848e-05 | 2.3 | 0.36956 | 0.0002369 | 377 | 0.18 | 0.0082102 | 0.00019548 | 0.15 | 0.017721 | 0.00013425 | 3.68 | 0.27203 | 0.0011334 | 34.71 | 5.5772 | 0.0035751 | 5854 | 18.93 | 0.86344 | 0.020558 | 15.6 | 1.843 | 0.013962 | 8.6 | 0.63571 | 0.0026488 | 4.09 | 0.65718 | 0.00042127 | 3996 | Jet A | 1.086 | 45.612 | 0.895 | 118.14 | 0.308 | 73.92 | 0.103 | 160.68 | 398 | 3.4209 | 143.6778 | 2.8192 | 372.141 | 0.9702 | 232.848 | 0.32445 | 506.142 | 1254.8088
01P11CM116 | 13099 | CFM International | CFM56-7B26E | 5.1 | 27.7 | 117 |  | 0.02 | 0.0010189 | 2.426e-05 | 0.02 | 0.002603 | 1.972e-05 | 0.05 | 0.003972 | 1.655e-05 | 1.75 | 0.29484 | 0.000189 | 302 | 0.2 | 0.010189 | 0.0002426 | 0.16 | 0.020824 | 0.00015776 | 3.07 | 0.24388 | 0.0010162 | 30.94 | 5.2128 | 0.0033415 | 5476 | 21.79 | 1.1101 | 0.026431 | 17.08 | 2.223 | 0.016841 | 8.93 | 0.7094 | 0.0029558 | 4.27 | 0.71941 | 0.00046116 | 4762 | Jet A | 1.213 | 50.946 | 0.986 | 130.152 | 0.331 | 79.44 | 0.108 | 168.48 | 429 | 3.821 | 160.4799 | 3.1059 | 409.9788 | 1.0427 | 250.236 | 0.3402 | 530.712 | 1351.4067
01P11CM117 | 13052 | CFM International | CFM56-7B26E/B1 | 5.1 | 27.7 | 117 |  | 0.02 | 0.0010189 | 2.426e-05 | 0.02 | 0.002603 | 1.972e-05 | 0.05 | 0.003972 | 1.655e-05 | 1.75 | 0.29484 | 0.000189 | 302 | 0.2 | 0.010189 | 0.0002426 | 0.16 | 0.020824 | 0.00015776 | 3.07 | 0.24388 | 0.0010162 | 30.94 | 5.2128 | 0.0033415 | 5476 | 21.79 | 1.1101 | 0.026431 | 17.08 | 2.223 | 0.016841 | 8.93 | 0.7094 | 0.0029558 | 4.27 | 0.71941 | 0.00046116 | 4762 | Jet A | 1.213 | 50.946 | 0.986 | 130.152 | 0.331 | 79.44 | 0.108 | 168.48 | 429 | 3.821 | 160.4799 | 3.1059 | 409.9788 | 1.0427 | 250.236 | 0.3402 | 530.712 | 1351.4067
01P11CM118 | 13058 | CFM International | CFM56-7B26E/B2 | 5.1 | 27.7 | 117 |  | 0.02 | 0.0010189 | 2.426e-05 | 0.02 | 0.002603 | 1.972e-05 | 0.05 | 0.003972 | 1.655e-05 | 1.75 | 0.29484 | 0.000189 | 302 | 0.2 | 0.010189 | 0.0002426 | 0.16 | 0.020824 | 0.00015776 | 3.07 | 0.24388 | 0.0010162 | 30.94 | 5.2128 | 0.0033415 | 5476 | 21.79 | 1.1101 | 0.026431 | 17.08 | 2.223 | 0.016841 | 8.93 | 0.7094 | 0.0029558 | 4.27 | 0.71941 | 0.00046116 | 4762 | Jet A | 1.213 | 50.946 | 0.986 | 130.152 | 0.331 | 79.44 | 0.108 | 168.48 | 429 | 3.821 | 160.4799 | 3.1059 | 409.9788 | 1.0427 | 250.236 | 0.3402 | 530.712 | 1351.4067
01P11CM119 | 0 | CFM International | CFM56-7B26E/F | 5.1 | 27.7 | 117 |  | 0.02 | 0.0010189 | 2.426e-05 | 0.02 | 0.002603 | 1.972e-05 | 0.05 | 0.003972 | 1.655e-05 | 1.75 | 0.29484 | 0.000189 | 302 | 0.2 | 0.010189 | 0.0002426 | 0.16 | 0.020824 | 0.00015776 | 3.07 | 0.24388 | 0.0010162 | 30.94 | 5.2128 | 0.0033415 | 5476 | 21.79 | 1.1101 | 0.026431 | 17.08 | 2.223 | 0.016841 | 8.93 | 0.7094 | 0.0029558 | 4.27 | 0.71941 | 0.00046116 | 4762 | Jet A | 1.213 | 50.946 | 0.986 | 130.152 | 0.331 | 79.44 | 0.108 | 168.48 | 429 | 3.821 | 160.4799 | 3.1059 | 409.9788 | 1.0427 | 250.236 | 0.3402 | 530.712 | 1351.4067
01P11CM120 | 13058 | CFM International | CFM56-7B26E/B2F | 5.1 | 27.7 | 117 |  | 0.02 | 0.0010189 | 2.426e-05 | 0.02 | 0.002603 | 1.972e-05 | 0.05 | 0.003972 | 1.655e-05 | 1.75 | 0.29484 | 0.000189 | 302 | 0.2 | 0.010189 | 0.0002426 | 0.16 | 0.020824 | 0.00015776 | 3.07 | 0.24388 | 0.0010162 | 30.94 | 5.2128 | 0.0033415 | 5476 | 21.79 | 1.1101 | 0.026431 | 17.08 | 2.223 | 0.016841 | 8.93 | 0.7094 | 0.0029558 | 4.27 | 0.71941 | 0.00046116 | 4762 | Jet A | 1.213 | 50.946 | 0.986 | 130.152 | 0.331 | 79.44 | 0.108 | 168.48 | 429 | 3.821 | 160.4799 | 3.1059 | 409.9788 | 1.0427 | 250.236 | 0.3402 | 530.712 | 1351.4067
01P11CM121 | 13078 | CFM International | CFM56-7B27E | 5.1 | 29 | 121.4 |  | 0.03 | 0.0016292 | 3.879e-05 | 0.02 | 0.0027218 | 2.062e-05 | 0.05 | 0.004116 | 1.715e-05 | 1.54 | 0.26426 | 0.0001694 | 273 | 0.31 | 0.016835 | 0.00040083 | 0.17 | 0.023136 | 0.00017527 | 2.82 | 0.23214 | 0.00096726 | 29.39 | 5.0433 | 0.0032329 | 5320 | 23.94 | 1.3001 | 0.030954 | 17.89 | 2.4347 | 0.018445 | 9.09 | 0.74829 | 0.0031179 | 4.36 | 0.74818 | 0.0004796 | 5231 | Jet A | 1.293 | 54.306 | 1.031 | 136.092 | 0.343 | 82.32 | 0.11 | 171.6 | 444 | 4.0729 | 171.0639 | 3.2476 | 428.6898 | 1.0805 | 259.308 | 0.3465 | 540.54 | 1399.6017
01P11CM122 | 13053 | CFM International | CFM56-7B27E/B1 | 5.1 | 29 | 121.4 |  | 0.03 | 0.0016292 | 3.879e-05 | 0.02 | 0.0027218 | 2.062e-05 | 0.05 | 0.004116 | 1.715e-05 | 1.54 | 0.26426 | 0.0001694 | 273 | 0.31 | 0.016835 | 0.00040083 | 0.17 | 0.023136 | 0.00017527 | 2.82 | 0.23214 | 0.00096726 | 29.39 | 5.0433 | 0.0032329 | 5320 | 23.94 | 1.3001 | 0.030954 | 17.89 | 2.4347 | 0.018445 | 9.09 | 0.74829 | 0.0031179 | 4.36 | 0.74818 | 0.0004796 | 5231 | Jet A | 1.293 | 54.306 | 1.031 | 136.092 | 0.343 | 82.32 | 0.11 | 171.6 | 444 | 4.0729 | 171.0639 | 3.2476 | 428.6898 | 1.0805 | 259.308 | 0.3465 | 540.54 | 1399.6017
01P11CM123 | 13054 | CFM International | CFM56-7B27E/B3 | 5.1 | 29 | 121.4 |  | 0.03 | 0.0016292 | 3.879e-05 | 0.02 | 0.0027218 | 2.062e-05 | 0.05 | 0.004116 | 1.715e-05 | 1.54 | 0.26426 | 0.0001694 | 273 | 0.31 | 0.016835 | 0.00040083 | 0.17 | 0.023136 | 0.00017527 | 2.82 | 0.23214 | 0.00096726 | 29.39 | 5.0433 | 0.0032329 | 5320 | 23.94 | 1.3001 | 0.030954 | 17.89 | 2.4347 | 0.018445 | 9.09 | 0.74829 | 0.0031179 | 4.36 | 0.74818 | 0.0004796 | 5231 | Jet A | 1.293 | 54.306 | 1.031 | 136.092 | 0.343 | 82.32 | 0.11 | 171.6 | 444 | 4.0729 | 171.0639 | 3.2476 | 428.6898 | 1.0805 | 259.308 | 0.3465 | 540.54 | 1399.6017
01P11CM124 | 13079 | CFM International | CFM56-7B27AE | 5.1 | 29 | 121.4 |  | 0.03 | 0.0016292 | 3.879e-05 | 0.02 | 0.0027218 | 2.062e-05 | 0.05 | 0.004116 | 1.715e-05 | 1.54 | 0.26426 | 0.0001694 | 273 | 0.31 | 0.016835 | 0.00040083 | 0.17 | 0.023136 | 0.00017527 | 2.82 | 0.23214 | 0.00096726 | 29.39 | 5.0433 | 0.0032329 | 5320 | 23.94 | 1.3001 | 0.030954 | 17.89 | 2.4347 | 0.018445 | 9.09 | 0.74829 | 0.0031179 | 4.36 | 0.74818 | 0.0004796 | 5231 | Jet A | 1.293 | 54.306 | 1.031 | 136.092 | 0.343 | 82.32 | 0.11 | 171.6 | 444 | 4.0729 | 171.0639 | 3.2476 | 428.6898 | 1.0805 | 259.308 | 0.3465 | 540.54 | 1399.6017
01P11CM125 | 13100 | CFM International | CFM56-7B27E/F | 5.1 | 29 | 121.4 |  | 0.03 | 0.0016292 | 3.879e-05 | 0.02 | 0.0027218 | 2.062e-05 | 0.05 | 0.004116 | 1.715e-05 | 1.54 | 0.26426 | 0.0001694 | 273 | 0.31 | 0.016835 | 0.00040083 | 0.17 | 0.023136 | 0.00017527 | 2.82 | 0.23214 | 0.00096726 | 29.39 | 5.0433 | 0.0032329 | 5320 | 23.94 | 1.3001 | 0.030954 | 17.89 | 2.4347 | 0.018445 | 9.09 | 0.74829 | 0.0031179 | 4.36 | 0.74818 | 0.0004796 | 5231 | Jet A | 1.293 | 54.306 | 1.031 | 136.092 | 0.343 | 82.32 | 0.11 | 171.6 | 444 | 4.0729 | 171.0639 | 3.2476 | 428.6898 | 1.0805 | 259.308 | 0.3465 | 540.54 | 1399.6017
01P11CM126 | 13100 | CFM International | CFM56-7B27E/B1F | 5.1 | 29 | 121.4 |  | 0.03 | 0.0016292 | 3.879e-05 | 0.02 | 0.0027218 | 2.062e-05 | 0.05 | 0.004116 | 1.715e-05 | 1.54 | 0.26426 | 0.0001694 | 273 | 0.31 | 0.016835 | 0.00040083 | 0.17 | 0.023136 | 0.00017527 | 2.82 | 0.23214 | 0.00096726 | 29.39 | 5.0433 | 0.0032329 | 5320 | 23.94 | 1.3001 | 0.030954 | 17.89 | 2.4347 | 0.018445 | 9.09 | 0.74829 | 0.0031179 | 4.36 | 0.74818 | 0.0004796 | 5231 | Jet A | 1.293 | 54.306 | 1.031 | 136.092 | 0.343 | 82.32 | 0.11 | 171.6 | 444 | 4.0729 | 171.0639 | 3.2476 | 428.6898 | 1.0805 | 259.308 | 0.3465 | 540.54 | 1399.6017
17CM082 | 0 | CFM International | LEAP-1A26/26E1 | 11.1 | 33.4 | 120.6 |  | 0.02 | 0.0007182 | 1.71e-05 | 0.02 | 0.0018612 | 1.41e-05 | 0.04 | 0.0023232 | 9.68e-06 | 0.28 | 0.038438 | 2.464e-05 | 43 | 0.22 | 0.0079002 | 0.0001881 | 0.27 | 0.025126 | 0.00019035 | 2.74 | 0.15914 | 0.00066308 | 21.4 | 2.9378 | 0.0018832 | 3130 | 18.77 | 0.67403 | 0.016048 | 11.16 | 1.0385 | 0.0078678 | 8.67 | 0.50355 | 0.0020981 | 4.63 | 0.63561 | 0.00040744 | 2852 | Jet A | 0.855 | 35.91 | 0.705 | 93.06 | 0.242 | 58.08 | 0.088 | 137.28 | 324 | 2.6932 | 113.1165 | 2.2207 | 293.139 | 0.7623 | 182.952 | 0.2772 | 432.432 | 1021.6395
17CM083 | 0 | CFM International | LEAP-1A35A/33/33B2/32/30 | 10.5 | 38.6 | 143.1 |  | 0.05 | 0.0022218 | 5.29e-05 | 0.02 | 0.002281 | 1.728e-05 | 0.04 | 0.0027072 | 1.128e-05 | 0.22 | 0.032947 | 2.112e-05 | 40 | 0.3 | 0.013331 | 0.0003174 | 0.23 | 0.026231 | 0.00019872 | 1.86 | 0.12588 | 0.00052452 | 18.69 | 2.799 | 0.0017942 | 2964 | 54.13 | 2.4053 | 0.05727 | 19.53 | 2.2274 | 0.016874 | 9.82 | 0.66462 | 0.0027692 | 4.85 | 0.72634 | 0.0004656 | 6024 | Jet A | 1.058 | 44.436 | 0.864 | 114.048 | 0.282 | 67.68 | 0.096 | 149.76 | 376 | 3.3327 | 139.9734 | 2.7216 | 359.2512 | 0.8883 | 213.192 | 0.3024 | 471.744 | 1184.1606
20CM088 | 0 | CFM International | LEAP-1A24/24E1/23 | 11.3 | 30 | 106.8 |  | 0.02 | 0.0006258 | 1.49e-05 | 0.02 | 0.0016262 | 1.232e-05 | 0.05 | 0.002628 | 1.095e-05 | 0.37 | 0.050216 | 3.219e-05 | 55 | 0.24 | 0.0075096 | 0.0001788 | 0.41 | 0.033338 | 0.00025256 | 3.53 | 0.18554 | 0.00077307 | 23.79 | 3.2288 | 0.0020697 | 3455 | 17.59 | 0.55039 | 0.013105 | 9.41 | 0.76515 | 0.0057966 | 8.02 | 0.42153 | 0.0017564 | 4.45 | 0.60395 | 0.00038715 | 2341 | Jet A | 0.745 | 31.29 | 0.616 | 81.312 | 0.219 | 52.56 | 0.087 | 135.72 | 301 | 2.3468 | 98.5635 | 1.9404 | 256.1328 | 0.68985 | 165.564 | 0.27405 | 427.518 | 947.7783
20CM089 | 0 | CFM International | LEAP-1A26/26E1 | 11.1 | 33.3 | 120.6 |  | 0.02 | 0.00072324 | 1.722e-05 | 0.02 | 0.0018744 | 1.42e-05 | 0.04 | 0.0023424 | 9.76e-06 | 0.29 | 0.041168 | 2.639e-05 | 46 | 0.24 | 0.0086789 | 0.00020664 | 0.26 | 0.024367 | 0.0001846 | 2.65 | 0.15518 | 0.0006466 | 21.63 | 3.0706 | 0.0019683 | 3259 | 30.8 | 1.1138 | 0.026519 | 13.38 | 1.254 | 0.0094998 | 8.75 | 0.5124 | 0.002135 | 4.61 | 0.65444 | 0.00041951 | 3535 | Jet A | 0.861 | 36.162 | 0.71 | 93.72 | 0.244 | 58.56 | 0.091 | 141.96 | 330 | 2.7121 | 113.9103 | 2.2365 | 295.218 | 0.7686 | 184.464 | 0.28665 | 447.174 | 1040.7663
20CM090 | 0 | CFM International | LEAP-1A35A/33/33B2/32/30 | 10.5 | 38.5 | 143.1 |  | 0.05 | 0.0022302 | 5.31e-05 | 0.02 | 0.0022942 | 1.738e-05 | 0.04 | 0.0027264 | 1.136e-05 | 0.21 | 0.032105 | 2.058e-05 | 39 | 0.3 | 0.013381 | 0.0003186 | 0.24 | 0.02753 | 0.00020856 | 1.79 | 0.12201 | 0.00050836 | 18.68 | 2.8558 | 0.0018306 | 3019 | 59.74 | 2.6646 | 0.063444 | 32.35 | 3.7108 | 0.028112 | 9.95 | 0.67819 | 0.0028258 | 4.85 | 0.74147 | 0.0004753 | 7795 | Jet A | 1.062 | 44.604 | 0.869 | 114.708 | 0.284 | 68.16 | 0.098 | 152.88 | 380 | 3.3453 | 140.5026 | 2.7373 | 361.3302 | 0.8946 | 214.704 | 0.3087 | 481.572 | 1198.1088
20CM091 | 0 | CFM International | LEAP-1A26CJ | 11.1 | 33.3 | 120.6 |  | 0.02 | 0.00072324 | 1.722e-05 | 0.02 | 0.0018744 | 1.42e-05 | 0.04 | 0.0023424 | 9.76e-06 | 0.29 | 0.041168 | 2.639e-05 | 46 | 0.24 | 0.0086789 | 0.00020664 | 0.26 | 0.024367 | 0.0001846 | 2.65 | 0.15518 | 0.0006466 | 21.63 | 3.0706 | 0.0019683 | 3259 | 30.8 | 1.1138 | 0.026519 | 13.38 | 1.254 | 0.0094998 | 8.75 | 0.5124 | 0.002135 | 4.61 | 0.65444 | 0.00041951 | 3535 | Jet A | 0.861 | 36.162 | 0.71 | 93.72 | 0.244 | 58.56 | 0.091 | 141.96 | 330 | 2.7121 | 113.9103 | 2.2365 | 295.218 | 0.7686 | 184.464 | 0.28665 | 447.174 | 1040.7663
20CM092 | 0 | CFM International | LEAP-1A29 | 10.7 | 35.5 | 130.3 |  | 0.04 | 0.0015893 | 3.784e-05 | 0.02 | 0.0020513 | 1.554e-05 | 0.04 | 0.0025056 | 1.044e-05 | 0.25 | 0.03666 | 2.35e-05 | 43 | 0.27 | 0.010728 | 0.00025542 | 0.23 | 0.02359 | 0.00017871 | 2.21 | 0.13843 | 0.00057681 | 20.3 | 2.9768 | 0.0019082 | 3150 | 49.48 | 1.9659 | 0.046808 | 21.03 | 2.1569 | 0.01634 | 9.27 | 0.58067 | 0.0024195 | 4.72 | 0.69214 | 0.00044368 | 5396 | Jet A | 0.946 | 39.732 | 0.777 | 102.564 | 0.261 | 62.64 | 0.094 | 146.64 | 352 | 2.9799 | 125.1558 | 2.4476 | 323.0766 | 0.82215 | 197.316 | 0.2961 | 461.916 | 1107.4644
20CM093 | 0 | CFM International | LEAP-1A29CJ | 10.7 | 35.5 | 130.3 |  | 0.04 | 0.0015893 | 3.784e-05 | 0.02 | 0.0020513 | 1.554e-05 | 0.04 | 0.0025056 | 1.044e-05 | 0.25 | 0.03666 | 2.35e-05 | 43 | 0.27 | 0.010728 | 0.00025542 | 0.23 | 0.02359 | 0.00017871 | 2.21 | 0.13843 | 0.00057681 | 20.3 | 2.9768 | 0.0019082 | 3150 | 49.48 | 1.9659 | 0.046808 | 21.03 | 2.1569 | 0.01634 | 9.27 | 0.58067 | 0.0024195 | 4.72 | 0.69214 | 0.00044368 | 5396 | Jet A | 0.946 | 39.732 | 0.777 | 102.564 | 0.261 | 62.64 | 0.094 | 146.64 | 352 | 2.9799 | 125.1558 | 2.4476 | 323.0766 | 0.82215 | 197.316 | 0.2961 | 461.916 | 1107.4644
01P20CM127 | 0 | CFM International | LEAP-1A24/24E1/23 | 11.3 | 30 | 106.8 |  | 0.02 | 0.0006258 | 1.49e-05 | 0.02 | 0.0016262 | 1.232e-05 | 0.05 | 0.002628 | 1.095e-05 | 0.37 | 0.050216 | 3.219e-05 | 55 | 0.24 | 0.0075096 | 0.0001788 | 0.41 | 0.033338 | 0.00025256 | 3.53 | 0.18554 | 0.00077307 | 23.79 | 3.2288 | 0.0020697 | 3455 | 17.59 | 0.55039 | 0.013105 | 9.41 | 0.76515 | 0.0057966 | 8.02 | 0.42153 | 0.0017564 | 4.45 | 0.60395 | 0.00038715 | 2341 | Jet A | 0.745 | 31.29 | 0.616 | 81.312 | 0.219 | 52.56 | 0.087 | 135.72 | 301 | 2.3468 | 98.5635 | 1.9404 | 256.1328 | 0.68985 | 165.564 | 0.27405 | 427.518 | 947.7783
01P20CM128 | 13110 | CFM International | LEAP-1A26/26E1 | 11.1 | 33.3 | 120.6 |  | 0.02 | 0.00072324 | 1.722e-05 | 0.02 | 0.0018744 | 1.42e-05 | 0.04 | 0.0023424 | 9.76e-06 | 0.29 | 0.041168 | 2.639e-05 | 46 | 0.24 | 0.0086789 | 0.00020664 | 0.26 | 0.024367 | 0.0001846 | 2.65 | 0.15518 | 0.0006466 | 21.63 | 3.0706 | 0.0019683 | 3259 | 30.8 | 1.1138 | 0.026519 | 13.38 | 1.254 | 0.0094998 | 8.75 | 0.5124 | 0.002135 | 4.61 | 0.65444 | 0.00041951 | 3535 | Jet A | 0.861 | 36.162 | 0.71 | 93.72 | 0.244 | 58.56 | 0.091 | 141.96 | 330 | 2.7121 | 113.9103 | 2.2365 | 295.218 | 0.7686 | 184.464 | 0.28665 | 447.174 | 1040.7663
01P20CM129 | 13110 | CFM International | LEAP-1A26CJ | 11.1 | 33.3 | 120.6 |  | 0.02 | 0.00072324 | 1.722e-05 | 0.02 | 0.0018744 | 1.42e-05 | 0.04 | 0.0023424 | 9.76e-06 | 0.29 | 0.041168 | 2.639e-05 | 46 | 0.24 | 0.0086789 | 0.00020664 | 0.26 | 0.024367 | 0.0001846 | 2.65 | 0.15518 | 0.0006466 | 21.63 | 3.0706 | 0.0019683 | 3259 | 30.8 | 1.1138 | 0.026519 | 13.38 | 1.254 | 0.0094998 | 8.75 | 0.5124 | 0.002135 | 4.61 | 0.65444 | 0.00041951 | 3535 | Jet A | 0.861 | 36.162 | 0.71 | 93.72 | 0.244 | 58.56 | 0.091 | 141.96 | 330 | 2.7121 | 113.9103 | 2.2365 | 295.218 | 0.7686 | 184.464 | 0.28665 | 447.174 | 1040.7663
01P20CM130 | 0 | CFM International | LEAP-1A29 | 10.7 | 35.5 | 130.3 |  | 0.04 | 0.0015893 | 3.784e-05 | 0.02 | 0.0020513 | 1.554e-05 | 0.04 | 0.0025056 | 1.044e-05 | 0.25 | 0.03666 | 2.35e-05 | 43 | 0.27 | 0.010728 | 0.00025542 | 0.23 | 0.02359 | 0.00017871 | 2.21 | 0.13843 | 0.00057681 | 20.3 | 2.9768 | 0.0019082 | 3150 | 49.48 | 1.9659 | 0.046808 | 21.03 | 2.1569 | 0.01634 | 9.27 | 0.58067 | 0.0024195 | 4.72 | 0.69214 | 0.00044368 | 5396 | Jet A | 0.946 | 39.732 | 0.777 | 102.564 | 0.261 | 62.64 | 0.094 | 146.64 | 352 | 2.9799 | 125.1558 | 2.4476 | 323.0766 | 0.82215 | 197.316 | 0.2961 | 461.916 | 1107.4644
01P20CM131 | 0 | CFM International | LEAP-1A29CJ | 10.7 | 35.5 | 130.3 |  | 0.04 | 0.0015893 | 3.784e-05 | 0.02 | 0.0020513 | 1.554e-05 | 0.04 | 0.0025056 | 1.044e-05 | 0.25 | 0.03666 | 2.35e-05 | 43 | 0.27 | 0.010728 | 0.00025542 | 0.23 | 0.02359 | 0.00017871 | 2.21 | 0.13843 | 0.00057681 | 20.3 | 2.9768 | 0.0019082 | 3150 | 49.48 | 1.9659 | 0.046808 | 21.03 | 2.1569 | 0.01634 | 9.27 | 0.58067 | 0.0024195 | 4.72 | 0.69214 | 0.00044368 | 5396 | Jet A | 0.946 | 39.732 | 0.777 | 102.564 | 0.261 | 62.64 | 0.094 | 146.64 | 352 | 2.9799 | 125.1558 | 2.4476 | 323.0766 | 0.82215 | 197.316 | 0.2961 | 461.916 | 1107.4644
01P20CM132 | 0 | CFM International | LEAP-1A35A/33/33B2/32/30 | 10.5 | 38.5 | 143.1 |  | 0.05 | 0.0022302 | 5.31e-05 | 0.02 | 0.0022942 | 1.738e-05 | 0.04 | 0.0027264 | 1.136e-05 | 0.21 | 0.032105 | 2.058e-05 | 39 | 0.3 | 0.013381 | 0.0003186 | 0.24 | 0.02753 | 0.00020856 | 1.79 | 0.12201 | 0.00050836 | 18.68 | 2.8558 | 0.0018306 | 3019 | 59.74 | 2.6646 | 0.063444 | 32.35 | 3.7108 | 0.028112 | 9.95 | 0.67819 | 0.0028258 | 4.85 | 0.74147 | 0.0004753 | 7795 | Jet A | 1.062 | 44.604 | 0.869 | 114.708 | 0.284 | 68.16 | 0.098 | 152.88 | 380 | 3.3453 | 140.5026 | 2.7373 | 361.3302 | 0.8946 | 214.704 | 0.3087 | 481.572 | 1198.1088
18CM084 | 13120 | CFM International | LEAP-1B28 | 8.6 | 41.5 | 130.4 |  | 0.05 | 0.0022281 | 5.305e-05 | 0.04 | 0.0045619 | 3.456e-05 | 0.05 | 0.003324 | 1.385e-05 | 0.57 | 0.087142 | 5.586e-05 | 97 | 0.18 | 0.0080212 | 0.00019098 | 0.14 | 0.015967 | 0.00012096 | 1.2 | 0.079776 | 0.0003324 | 14.62 | 2.2351 | 0.0014328 | 2339 | 60.67 | 2.7036 | 0.064371 | 29.58 | 3.3735 | 0.025557 | 11.24 | 0.74724 | 0.0031135 | 4.64 | 0.70936 | 0.00045472 | 7534 | Jet A | 1.061 | 44.562 | 0.864 | 114.048 | 0.277 | 66.48 | 0.098 | 152.88 | 378 | 3.3421 | 140.3703 | 2.7216 | 359.2512 | 0.87255 | 209.412 | 0.3087 | 481.572 | 1190.6055
18CM085 | 13124 | CFM International | LEAP-1B28B2 | 8.6 | 41.5 | 130.4 |  | 0.05 | 0.0022281 | 5.305e-05 | 0.04 | 0.0045619 | 3.456e-05 | 0.05 | 0.003324 | 1.385e-05 | 0.57 | 0.087142 | 5.586e-05 | 97 | 0.18 | 0.0080212 | 0.00019098 | 0.14 | 0.015967 | 0.00012096 | 1.2 | 0.079776 | 0.0003324 | 14.62 | 2.2351 | 0.0014328 | 2339 | 60.67 | 2.7036 | 0.064371 | 29.58 | 3.3735 | 0.025557 | 11.24 | 0.74724 | 0.0031135 | 4.64 | 0.70936 | 0.00045472 | 7534 | Jet A | 1.061 | 44.562 | 0.864 | 114.048 | 0.277 | 66.48 | 0.098 | 152.88 | 378 | 3.3421 | 140.3703 | 2.7216 | 359.2512 | 0.87255 | 209.412 | 0.3087 | 481.572 | 1190.6055
18CM086 | 13128 | CFM International | LEAP-1B27 | 8.5 | 39.92 | 124.7 |  | 0.04 | 0.0016834 | 4.008e-05 | 0.04 | 0.004319 | 3.272e-05 | 0.05 | 0.003192 | 1.33e-05 | 0.65 | 0.09633 | 6.175e-05 | 106 | 0.17 | 0.0071543 | 0.00017034 | 0.14 | 0.015117 | 0.00011452 | 1.35 | 0.086184 | 0.0003591 | 15.29 | 2.266 | 0.0014525 | 2374 | 53.4 | 2.2473 | 0.053507 | 24 | 2.5914 | 0.019632 | 10.63 | 0.67862 | 0.0028276 | 4.74 | 0.70247 | 0.0004503 | 6220 | Jet A | 1.002 | 42.084 | 0.818 | 107.976 | 0.266 | 63.84 | 0.095 | 148.2 | 362 | 3.1563 | 132.5646 | 2.5767 | 340.1244 | 0.8379 | 201.096 | 0.29925 | 466.83 | 1140.615
18CM087 | 13134 | CFM International | LEAP-1B25 | 8.4 | 38.4 | 119.2 |  | 0.04 | 0.0015893 | 3.784e-05 | 0.04 | 0.0040814 | 3.092e-05 | 0.05 | 0.00306 | 1.275e-05 | 0.74 | 0.10736 | 6.882e-05 | 116 | 0.16 | 0.0063571 | 0.00015136 | 0.14 | 0.014285 | 0.00010822 | 1.54 | 0.094248 | 0.0003927 | 16.01 | 2.3227 | 0.0014889 | 2438 | 43.67 | 1.7351 | 0.041312 | 20.68 | 2.1101 | 0.015986 | 10 | 0.612 | 0.00255 | 4.94 | 0.7167 | 0.00045942 | 5174 | Jet A | 0.946 | 39.732 | 0.773 | 102.036 | 0.255 | 61.2 | 0.093 | 145.08 | 348 | 2.9799 | 125.1558 | 2.435 | 321.4134 | 0.80325 | 192.78 | 0.29295 | 457.002 | 1096.3512
20CM094 | 0 | CFM International | LEAP-1B21 | 8.5 | 36.8 | 111.3 |  | 0.04 | 0.0014734 | 3.508e-05 | 0.04 | 0.0038122 | 2.888e-05 | 0.05 | 0.00294 | 1.225e-05 | 0.71 | 0.098576 | 6.319e-05 | 106 | 0.15 | 0.0055251 | 0.00013155 | 0.16 | 0.015249 | 0.00011552 | 1.49 | 0.087612 | 0.00036505 | 16.19 | 2.2478 | 0.0014409 | 2358 | 30.39 | 1.1194 | 0.026652 | 17.53 | 1.6707 | 0.012657 | 10.26 | 0.60329 | 0.0025137 | 4.74 | 0.6581 | 0.00042186 | 4053 | Jet A | 0.877 | 36.834 | 0.722 | 95.304 | 0.245 | 58.8 | 0.089 | 138.84 | 330 | 2.7626 | 116.0271 | 2.2743 | 300.2076 | 0.77175 | 185.22 | 0.28035 | 437.346 | 1038.8007
20CM095 | 13115 | CFM International | LEAP-1B23 | 8.5 | 37.9 | 115.2 |  | 0.04 | 0.0015389 | 3.664e-05 | 0.04 | 0.0039706 | 3.008e-05 | 0.05 | 0.003036 | 1.265e-05 | 0.64 | 0.090854 | 5.824e-05 | 99 | 0.16 | 0.0061555 | 0.00014656 | 0.14 | 0.013897 | 0.00010528 | 1.36 | 0.082579 | 0.00034408 | 15.61 | 2.216 | 0.0014205 | 2312 | 38.19 | 1.4692 | 0.034982 | 18.11 | 1.7977 | 0.013619 | 10.7 | 0.6497 | 0.0027071 | 4.63 | 0.65727 | 0.00042133 | 4573 | Jet A | 0.916 | 38.472 | 0.752 | 99.264 | 0.253 | 60.72 | 0.091 | 141.96 | 340 | 2.8854 | 121.1868 | 2.3688 | 312.6816 | 0.79695 | 191.268 | 0.28665 | 447.174 | 1072.3104
20CM096 | 13134 | CFM International | LEAP-1B25 | 8.4 | 40.135 | 119.2 |  | 0.04 | 0.0016128 | 3.84e-05 | 0.04 | 0.0041395 | 3.136e-05 | 0.05 | 0.00312 | 1.3e-05 | 0.59 | 0.083756 | 5.369e-05 | 93 | 0.17 | 0.0068544 | 0.0001632 | 0.14 | 0.014488 | 0.00010976 | 1.25 | 0.078 | 0.000325 | 15.27 | 2.1677 | 0.0013896 | 2257 | 48.9 | 1.9716 | 0.046944 | 20.35 | 2.106 | 0.015954 | 11.1 | 0.69264 | 0.002886 | 4.57 | 0.64876 | 0.00041587 | 5417 | Jet A | 0.96 | 40.32 | 0.784 | 103.488 | 0.26 | 62.4 | 0.091 | 141.96 | 348 | 3.024 | 127.008 | 2.4696 | 325.9872 | 0.819 | 196.56 | 0.28665 | 447.174 | 1096.7292
20CM097 | 0 | CFM International | LEAP-1B28BBJ2 | 8.3 | 40.5 | 124.7 |  | 0.05 | 0.0021294 | 5.07e-05 | 0.04 | 0.0043613 | 3.304e-05 | 0.05 | 0.003276 | 1.365e-05 | 0.51 | 0.075582 | 4.845e-05 | 85 | 0.17 | 0.00724 | 0.00017238 | 0.14 | 0.015264 | 0.00011564 | 1.11 | 0.072727 | 0.00030303 | 14.4 | 2.1341 | 0.001368 | 2221 | 55.26 | 2.3534 | 0.056034 | 23.26 | 2.5361 | 0.019213 | 11.59 | 0.75938 | 0.0031641 | 4.59 | 0.68024 | 0.00043605 | 6326 | Jet A | 1.014 | 42.588 | 0.826 | 109.032 | 0.273 | 65.52 | 0.095 | 148.2 | 365 | 3.1941 | 134.1522 | 2.6019 | 343.4508 | 0.85995 | 206.388 | 0.29925 | 466.83 | 1150.821
20CM098 | 13128 | CFM International | LEAP-1B27 | 8.3 | 40.5 | 124.7 |  | 0.05 | 0.0021294 | 5.07e-05 | 0.04 | 0.0043613 | 3.304e-05 | 0.05 | 0.003276 | 1.365e-05 | 0.51 | 0.075582 | 4.845e-05 | 85 | 0.17 | 0.00724 | 0.00017238 | 0.14 | 0.015264 | 0.00011564 | 1.11 | 0.072727 | 0.00030303 | 14.4 | 2.1341 | 0.001368 | 2221 | 55.26 | 2.3534 | 0.056034 | 23.26 | 2.5361 | 0.019213 | 11.59 | 0.75938 | 0.0031641 | 4.59 | 0.68024 | 0.00043605 | 6326 | Jet A | 1.014 | 42.588 | 0.826 | 109.032 | 0.273 | 65.52 | 0.095 | 148.2 | 365 | 3.1941 | 134.1522 | 2.6019 | 343.4508 | 0.85995 | 206.388 | 0.29925 | 466.83 | 1150.821
20CM099 | 0 | CFM International | LEAP-1B28B2C | 8.3 | 40.5 | 124.7 |  | 0.05 | 0.0021294 | 5.07e-05 | 0.04 | 0.0043613 | 3.304e-05 | 0.05 | 0.003276 | 1.365e-05 | 0.51 | 0.075582 | 4.845e-05 | 85 | 0.17 | 0.00724 | 0.00017238 | 0.14 | 0.015264 | 0.00011564 | 1.11 | 0.072727 | 0.00030303 | 14.4 | 2.1341 | 0.001368 | 2221 | 55.26 | 2.3534 | 0.056034 | 23.26 | 2.5361 | 0.019213 | 11.59 | 0.75938 | 0.0031641 | 4.59 | 0.68024 | 0.00043605 | 6326 | Jet A | 1.014 | 42.588 | 0.826 | 109.032 | 0.273 | 65.52 | 0.095 | 148.2 | 365 | 3.1941 | 134.1522 | 2.6019 | 343.4508 | 0.85995 | 206.388 | 0.29925 | 466.83 | 1150.821
20CM100 | 0 | CFM International | LEAP-1B28BBJ1 | 8.3 | 42 | 130.4 |  | 0.05 | 0.0022575 | 5.375e-05 | 0.04 | 0.0046094 | 3.492e-05 | 0.05 | 0.00342 | 1.425e-05 | 0.46 | 0.069607 | 4.462e-05 | 79 | 0.18 | 0.008127 | 0.0001935 | 0.15 | 0.017285 | 0.00013095 | 0.99 | 0.067716 | 0.00028215 | 13.77 | 2.0837 | 0.0013357 | 2176 | 64.36 | 2.9059 | 0.069187 | 29.59 | 3.4098 | 0.025832 | 11.92 | 0.81533 | 0.0033972 | 4.68 | 0.70818 | 0.00045396 | 7837 | Jet A | 1.075 | 45.15 | 0.873 | 115.236 | 0.285 | 68.4 | 0.097 | 151.32 | 380 | 3.3862 | 142.2225 | 2.75 | 362.9934 | 0.89775 | 215.46 | 0.30555 | 476.658 | 1197.3339
20CM101 | 0 | CFM International | LEAP-1B28/28B2/28B1/28B3 | 8.3 | 42 | 130.4 |  | 0.05 | 0.0022575 | 5.375e-05 | 0.04 | 0.0046094 | 3.492e-05 | 0.05 | 0.00342 | 1.425e-05 | 0.46 | 0.069607 | 4.462e-05 | 79 | 0.18 | 0.008127 | 0.0001935 | 0.15 | 0.017285 | 0.00013095 | 0.99 | 0.067716 | 0.00028215 | 13.77 | 2.0837 | 0.0013357 | 2176 | 64.36 | 2.9059 | 0.069187 | 29.59 | 3.4098 | 0.025832 | 11.92 | 0.81533 | 0.0033972 | 4.68 | 0.70818 | 0.00045396 | 7837 | Jet A | 1.075 | 45.15 | 0.873 | 115.236 | 0.285 | 68.4 | 0.097 | 151.32 | 380 | 3.3862 | 142.2225 | 2.75 | 362.9934 | 0.89775 | 215.46 | 0.30555 | 476.658 | 1197.3339
01P20CM133 | 0 | CFM International | LEAP-1B21 | 8.5 | 36.8 | 111.3 |  | 0.04 | 0.0014734 | 3.508e-05 | 0.04 | 0.0038122 | 2.888e-05 | 0.05 | 0.00294 | 1.225e-05 | 0.71 | 0.098576 | 6.319e-05 | 106 | 0.15 | 0.0055251 | 0.00013155 | 0.16 | 0.015249 | 0.00011552 | 1.49 | 0.087612 | 0.00036505 | 16.19 | 2.2478 | 0.0014409 | 2358 | 30.39 | 1.1194 | 0.026652 | 17.53 | 1.6707 | 0.012657 | 10.26 | 0.60329 | 0.0025137 | 4.74 | 0.6581 | 0.00042186 | 4053 | Jet A | 0.877 | 36.834 | 0.722 | 95.304 | 0.245 | 58.8 | 0.089 | 138.84 | 330 | 2.7626 | 116.0271 | 2.2743 | 300.2076 | 0.77175 | 185.22 | 0.28035 | 437.346 | 1038.8007
01P20CM134 | 13115 | CFM International | LEAP-1B23 | 8.5 | 37.9 | 115.2 |  | 0.04 | 0.0015389 | 3.664e-05 | 0.04 | 0.0039706 | 3.008e-05 | 0.05 | 0.003036 | 1.265e-05 | 0.64 | 0.090854 | 5.824e-05 | 99 | 0.16 | 0.0061555 | 0.00014656 | 0.14 | 0.013897 | 0.00010528 | 1.36 | 0.082579 | 0.00034408 | 15.61 | 2.216 | 0.0014205 | 2312 | 38.19 | 1.4692 | 0.034982 | 18.11 | 1.7977 | 0.013619 | 10.7 | 0.6497 | 0.0027071 | 4.63 | 0.65727 | 0.00042133 | 4573 | Jet A | 0.916 | 38.472 | 0.752 | 99.264 | 0.253 | 60.72 | 0.091 | 141.96 | 340 | 2.8854 | 121.1868 | 2.3688 | 312.6816 | 0.79695 | 191.268 | 0.28665 | 447.174 | 1072.3104
01P20CM135 | 13134 | CFM International | LEAP-1B25 | 8.4 | 40.135 | 119.2 |  | 0.04 | 0.0016128 | 3.84e-05 | 0.04 | 0.0041395 | 3.136e-05 | 0.05 | 0.00312 | 1.3e-05 | 0.59 | 0.083756 | 5.369e-05 | 93 | 0.17 | 0.0068544 | 0.0001632 | 0.14 | 0.014488 | 0.00010976 | 1.25 | 0.078 | 0.000325 | 15.27 | 2.1677 | 0.0013896 | 2257 | 48.9 | 1.9716 | 0.046944 | 20.35 | 2.106 | 0.015954 | 11.1 | 0.69264 | 0.002886 | 4.57 | 0.64876 | 0.00041587 | 5417 | Jet A | 0.96 | 40.32 | 0.784 | 103.488 | 0.26 | 62.4 | 0.091 | 141.96 | 348 | 3.024 | 127.008 | 2.4696 | 325.9872 | 0.819 | 196.56 | 0.28665 | 447.174 | 1096.7292
01P20CM136 | 13128 | CFM International | LEAP-1B27 | 8.3 | 40.5 | 124.7 |  | 0.05 | 0.0021294 | 5.07e-05 | 0.04 | 0.0043613 | 3.304e-05 | 0.05 | 0.003276 | 1.365e-05 | 0.51 | 0.075582 | 4.845e-05 | 85 | 0.17 | 0.00724 | 0.00017238 | 0.14 | 0.015264 | 0.00011564 | 1.11 | 0.072727 | 0.00030303 | 14.4 | 2.1341 | 0.001368 | 2221 | 55.26 | 2.3534 | 0.056034 | 23.26 | 2.5361 | 0.019213 | 11.59 | 0.75938 | 0.0031641 | 4.59 | 0.68024 | 0.00043605 | 6326 | Jet A | 1.014 | 42.588 | 0.826 | 109.032 | 0.273 | 65.52 | 0.095 | 148.2 | 365 | 3.1941 | 134.1522 | 2.6019 | 343.4508 | 0.85995 | 206.388 | 0.29925 | 466.83 | 1150.821
01P20CM137 | 0 | CFM International | LEAP-1B28B2C | 8.3 | 40.5 | 124.7 |  | 0.05 | 0.0021294 | 5.07e-05 | 0.04 | 0.0043613 | 3.304e-05 | 0.05 | 0.003276 | 1.365e-05 | 0.51 | 0.075582 | 4.845e-05 | 85 | 0.17 | 0.00724 | 0.00017238 | 0.14 | 0.015264 | 0.00011564 | 1.11 | 0.072727 | 0.00030303 | 14.4 | 2.1341 | 0.001368 | 2221 | 55.26 | 2.3534 | 0.056034 | 23.26 | 2.5361 | 0.019213 | 11.59 | 0.75938 | 0.0031641 | 4.59 | 0.68024 | 0.00043605 | 6326 | Jet A | 1.014 | 42.588 | 0.826 | 109.032 | 0.273 | 65.52 | 0.095 | 148.2 | 365 | 3.1941 | 134.1522 | 2.6019 | 343.4508 | 0.85995 | 206.388 | 0.29925 | 466.83 | 1150.821
01P20CM138 | 0 | CFM International | LEAP-1B28BBJ1 | 8.3 | 42 | 130.4 |  | 0.05 | 0.0022575 | 5.375e-05 | 0.04 | 0.0046094 | 3.492e-05 | 0.05 | 0.00342 | 1.425e-05 | 0.46 | 0.069607 | 4.462e-05 | 79 | 0.18 | 0.008127 | 0.0001935 | 0.15 | 0.017285 | 0.00013095 | 0.99 | 0.067716 | 0.00028215 | 13.77 | 2.0837 | 0.0013357 | 2176 | 64.36 | 2.9059 | 0.069187 | 29.59 | 3.4098 | 0.025832 | 11.92 | 0.81533 | 0.0033972 | 4.68 | 0.70818 | 0.00045396 | 7837 | Jet A | 1.075 | 45.15 | 0.873 | 115.236 | 0.285 | 68.4 | 0.097 | 151.32 | 380 | 3.3862 | 142.2225 | 2.75 | 362.9934 | 0.89775 | 215.46 | 0.30555 | 476.658 | 1197.3339
01P20CM139 | 0 | CFM International | LEAP-1B28BBJ2 | 8.3 | 40.5 | 124.7 |  | 0.05 | 0.0021294 | 5.07e-05 | 0.04 | 0.0043613 | 3.304e-05 | 0.05 | 0.003276 | 1.365e-05 | 0.51 | 0.075582 | 4.845e-05 | 85 | 0.17 | 0.00724 | 0.00017238 | 0.14 | 0.015264 | 0.00011564 | 1.11 | 0.072727 | 0.00030303 | 14.4 | 2.1341 | 0.001368 | 2221 | 55.26 | 2.3534 | 0.056034 | 23.26 | 2.5361 | 0.019213 | 11.59 | 0.75938 | 0.0031641 | 4.59 | 0.68024 | 0.00043605 | 6326 | Jet A | 1.014 | 42.588 | 0.826 | 109.032 | 0.273 | 65.52 | 0.095 | 148.2 | 365 | 3.1941 | 134.1522 | 2.6019 | 343.4508 | 0.85995 | 206.388 | 0.29925 | 466.83 | 1150.821
01P20CM140 | 0 | CFM International | LEAP-1B28/28B1/28B2/28B3 | 8.3 | 42 | 130.4 |  | 0.05 | 0.0022575 | 5.375e-05 | 0.04 | 0.0046094 | 3.492e-05 | 0.05 | 0.00342 | 1.425e-05 | 0.46 | 0.069607 | 4.462e-05 | 79 | 0.18 | 0.008127 | 0.0001935 | 0.15 | 0.017285 | 0.00013095 | 0.99 | 0.067716 | 0.00028215 | 13.77 | 2.0837 | 0.0013357 | 2176 | 64.36 | 2.9059 | 0.069187 | 29.59 | 3.4098 | 0.025832 | 11.92 | 0.81533 | 0.0033972 | 4.68 | 0.70818 | 0.00045396 | 7837 | Jet A | 1.075 | 45.15 | 0.873 | 115.236 | 0.285 | 68.4 | 0.097 | 151.32 | 380 | 3.3862 | 142.2225 | 2.75 | 362.9934 | 0.89775 | 215.46 | 0.30555 | 476.658 | 1197.3339
9EA001 | 25903 | Engine Alliance | GP7270 | 8.71 | 36.62 | 332.39 | Out of production | 0.03 | 0.0033226 | 7.911e-05 | 0.03 | 0.0085892 | 6.507e-05 | 0.07 | 0.011945 | 4.977e-05 | 4.04 | 1.4748 | 0.00094536 | 1498 | 0.11 | 0.012183 | 0.00029007 | 0.09 | 0.025768 | 0.00019521 | 1.27 | 0.21671 | 0.00090297 | 33.58 | 12.258 | 0.0078577 | 12497 | 41.73 | 4.6218 | 0.11004 | 31.37 | 8.9815 | 0.068042 | 12.9 | 2.2013 | 0.0091719 | 5.24 | 1.9128 | 0.0012262 | 17713 | Jet A-1 | 2.637 | 110.754 | 2.169 | 286.308 | 0.711 | 170.64 | 0.234 | 365.04 | 932 | 8.3065 | 348.8751 | 6.8323 | 901.8702 | 2.2396 | 537.516 | 0.7371 | 1149.876 | 2938.1373
11GE140 | 0 | General Electric Company | CF34-10A16 | 5.7 | 25.1 | 76.9 |  | 0.06 | 0.0019278 | 4.59e-05 | 0.08 | 0.0066739 | 5.056e-05 | 0.14 | 0.0073584 | 3.066e-05 | 6.96 | 0.90118 | 0.00057768 | 919 | 0.49 | 0.015744 | 0.00037485 | 0.34 | 0.028364 | 0.00021488 | 3.98 | 0.20919 | 0.00087162 | 52.05 | 6.7394 | 0.0043202 | 7014 | 17.87 | 0.57416 | 0.013671 | 15.04 | 1.2547 | 0.0095053 | 7.97 | 0.4189 | 0.0017454 | 3.45 | 0.44671 | 0.00028635 | 2696 | Jet A-1 | 0.765 | 32.13 | 0.632 | 83.424 | 0.219 | 52.56 | 0.083 | 129.48 | 298 | 2.4097 | 101.2095 | 1.9908 | 262.7856 | 0.68985 | 165.564 | 0.26145 | 407.862 | 937.4211
01P11GE202 | 0 | General Electric Company | CF34-10A16/16-B | 5.7 | 25.1 | 76.9 |  | 0.06 | 0.0019278 | 4.59e-05 | 0.08 | 0.0066739 | 5.056e-05 | 0.14 | 0.0073584 | 3.066e-05 | 6.96 | 0.90118 | 0.00057768 | 919 | 0.49 | 0.015744 | 0.00037485 | 0.34 | 0.028364 | 0.00021488 | 3.98 | 0.20919 | 0.00087162 | 52.05 | 6.7394 | 0.0043202 | 7014 | 17.87 | 0.57416 | 0.013671 | 15.04 | 1.2547 | 0.0095053 | 7.97 | 0.4189 | 0.0017454 | 3.45 | 0.44671 | 0.00028635 | 2696 | Jet A-1 | 0.765 | 32.13 | 0.632 | 83.424 | 0.219 | 52.56 | 0.083 | 129.48 | 298 | 2.4097 | 101.2095 | 1.9908 | 262.7856 | 0.68985 | 165.564 | 0.26145 | 407.862 | 937.4211
11GE141 | 0 | General Electric Company | CF34-10A18 | 5.4 | 26.5 | 82.1 | Out of production | 0.05 | 0.0017346 | 4.13e-05 | 0.08 | 0.007223 | 5.472e-05 | 0.13 | 0.0072384 | 3.016e-05 | 5.67 | 0.76069 | 0.00048762 | 776 | 0.66 | 0.022897 | 0.00054516 | 0.36 | 0.032504 | 0.00024624 | 3.43 | 0.19098 | 0.00079576 | 47.29 | 6.3444 | 0.0040669 | 6589 | 19.47 | 0.67545 | 0.016082 | 16.72 | 1.5096 | 0.011436 | 8.26 | 0.45992 | 0.0019163 | 3.58 | 0.48029 | 0.00030788 | 3070 | Jet A-1 | 0.826 | 34.692 | 0.684 | 90.288 | 0.232 | 55.68 | 0.086 | 134.16 | 315 | 2.6019 | 109.2798 | 2.1546 | 284.4072 | 0.7308 | 175.392 | 0.2709 | 422.604 | 991.683
8GE114 | 30022 | General Electric Company | CF34-10E2A1 | 5.09 | 25.1 | 75.44 | Out of production | 0.04 | 0.0012919 | 3.076e-05 | 0.05 | 0.004224 | 3.2e-05 | 0.1 | 0.005328 | 2.22e-05 | 5.44 | 0.71286 | 0.00045696 | 721 | 0.41 | 0.013242 | 0.00031529 | 0.38 | 0.032102 | 0.0002432 | 4.46 | 0.23763 | 0.00099012 | 50.81 | 6.6581 | 0.004268 | 6911 | 17.98 | 0.58072 | 0.013827 | 15.26 | 1.2892 | 0.0097664 | 7.64 | 0.40706 | 0.0016961 | 3.56 | 0.4665 | 0.00029904 | 2742 | Jet A-1 | 0.769 | 32.298 | 0.64 | 84.48 | 0.222 | 53.28 | 0.084 | 131.04 | 301 | 2.4223 | 101.7387 | 2.016 | 266.112 | 0.6993 | 167.832 | 0.2646 | 412.776 | 948.4587
01P08GE203 | 30022 | General Electric Company | CF34-10E2A1 | 5.09 | 25.1 | 75.44 | Out of production | 0.04 | 0.0012919 | 3.076e-05 | 0.05 | 0.004224 | 3.2e-05 | 0.1 | 0.005328 | 2.22e-05 | 5.44 | 0.71286 | 0.00045696 | 721 | 0.41 | 0.013242 | 0.00031529 | 0.38 | 0.032102 | 0.0002432 | 4.46 | 0.23763 | 0.00099012 | 50.81 | 6.6581 | 0.004268 | 6911 | 17.98 | 0.58072 | 0.013827 | 15.26 | 1.2892 | 0.0097664 | 7.64 | 0.40706 | 0.0016961 | 3.56 | 0.4665 | 0.00029904 | 2742 | Jet A-1 | 0.769 | 32.298 | 0.64 | 84.48 | 0.222 | 53.28 | 0.084 | 131.04 | 301 | 2.4223 | 101.7387 | 2.016 | 266.112 | 0.6993 | 167.832 | 0.2646 | 412.776 | 948.4587
10GE129 | 30021 | General Electric Company | CF34-10E5 | 5.09 | 25.6 | 77.4 | Out of production | 0.047 | 0.0015575 | 3.7083e-05 | 0.08 | 0.006864 | 5.2e-05 | 0.136 | 0.0072134 | 3.0056e-05 | 6.391 | 0.83748 | 0.00053684 | 848 | 0.59 | 0.019551 | 0.00046551 | 0.35 | 0.03003 | 0.0002275 | 3.77 | 0.19996 | 0.00083317 | 49.98 | 6.5494 | 0.0041983 | 6761 | 18.66 | 0.61836 | 0.014723 | 15.54 | 1.3333 | 0.010101 | 8.08 | 0.42856 | 0.0017857 | 3.51 | 0.45995 | 0.00029484 | 2836 | Jet A-1 | 0.789 | 33.138 | 0.65 | 85.8 | 0.221 | 53.04 | 0.084 | 131.04 | 303 | 2.4853 | 104.3847 | 2.0475 | 270.27 | 0.69615 | 167.076 | 0.2646 | 412.776 | 954.5067
11GE142 | 30021 | General Electric Company | CF34-10E5 | 5.09 | 25.5 | 77.4 | Out of production | 0.07 | 0.0023285 | 5.544e-05 | 0.1 | 0.0086196 | 6.53e-05 | 0.13 | 0.0069576 | 2.899e-05 | 4.94 | 0.65504 | 0.0004199 | 670 | 0.81 | 0.026944 | 0.00064152 | 0.75 | 0.064647 | 0.00048975 | 4.84 | 0.25904 | 0.0010793 | 46.1 | 6.1129 | 0.0039185 | 6439 | 17.78 | 0.59143 | 0.014082 | 14.97 | 1.2904 | 0.0097754 | 7.59 | 0.40622 | 0.0016926 | 3.55 | 0.47073 | 0.00030175 | 2757 | Jet A-1 | 0.792 | 33.264 | 0.653 | 86.196 | 0.223 | 53.52 | 0.085 | 132.6 | 306 | 2.4948 | 104.7816 | 2.057 | 271.5174 | 0.70245 | 168.588 | 0.26775 | 417.69 | 962.577
8GE115 | 30021 | General Electric Company | CF34-10E5 | 5.09 | 25.6 | 77.4 | Out of production | 0.04 | 0.0013306 | 3.168e-05 | 0.06 | 0.0052193 | 3.954e-05 | 0.09 | 0.0049032 | 2.043e-05 | 5.15 | 0.68289 | 0.00043775 | 692 | 0.43 | 0.014304 | 0.00034056 | 0.38 | 0.033055 | 0.00025042 | 4.18 | 0.22773 | 0.00094886 | 49.4 | 6.5504 | 0.004199 | 6798 | 18.51 | 0.61572 | 0.01466 | 15.62 | 1.3588 | 0.010294 | 7.76 | 0.42276 | 0.0017615 | 3.59 | 0.47603 | 0.00030515 | 2871 | Jet A-1 | 0.792 | 33.264 | 0.659 | 86.988 | 0.227 | 54.48 | 0.085 | 132.6 | 307 | 2.4948 | 104.7816 | 2.0758 | 274.0122 | 0.71505 | 171.612 | 0.26775 | 417.69 | 968.0958
10GE130 | 30022 | General Electric Company | CF34-10E5A1 | 5.09 | 27.3 | 83.7 | Out of production | 0.046 | 0.0016731 | 3.9836e-05 | 0.068 | 0.0064089 | 4.8552e-05 | 0.12 | 0.0068256 | 2.844e-05 | 4.991 | 0.67738 | 0.00043422 | 690 | 0.84 | 0.030552 | 0.00072744 | 0.42 | 0.039584 | 0.00029988 | 3.15 | 0.17917 | 0.00074655 | 44.53 | 6.0436 | 0.0038741 | 6273 | 20.83 | 0.75763 | 0.018039 | 16.93 | 1.5956 | 0.012088 | 8.43 | 0.4795 | 0.0019979 | 3.67 | 0.49809 | 0.00031929 | 3328 | Jet A-1 | 0.866 | 36.372 | 0.714 | 94.248 | 0.237 | 56.88 | 0.087 | 135.72 | 323 | 2.7279 | 114.5718 | 2.2491 | 296.8812 | 0.74655 | 179.172 | 0.27405 | 427.518 | 1018.143
11GE144 | 30022 | General Electric Company | CF34-10E5A1 | 5.09 | 27.2 | 83.7 | Out of production | 0.05 | 0.001827 | 4.35e-05 | 0.09 | 0.008518 | 6.453e-05 | 0.1 | 0.005736 | 2.39e-05 | 4.02 | 0.55187 | 0.00035376 | 568 | 0.89 | 0.032521 | 0.0007743 | 0.77 | 0.072876 | 0.00055209 | 4.02 | 0.23059 | 0.00096078 | 41.73 | 5.7287 | 0.0036722 | 6067 | 19.68 | 0.71911 | 0.017122 | 16.22 | 1.5351 | 0.01163 | 7.94 | 0.45544 | 0.0018977 | 3.69 | 0.50656 | 0.00032472 | 3214 | Jet A-1 | 0.87 | 36.54 | 0.717 | 94.644 | 0.239 | 57.36 | 0.088 | 137.28 | 326 | 2.7405 | 115.101 | 2.2586 | 298.1286 | 0.75285 | 180.684 | 0.2772 | 432.432 | 1026.3456
8GE117 | 30022 | General Electric Company | CF34-10E5A1 | 5.09 | 27.3 | 83.7 | Out of production | 0.01 | 0.00036582 | 8.71e-06 | 0.05 | 0.004752 | 3.6e-05 | 0.06 | 0.0035136 | 1.464e-05 | 4.3 | 0.5903 | 0.0003784 | 601 | 0.52 | 0.019023 | 0.00045292 | 0.39 | 0.037066 | 0.0002808 | 3.37 | 0.19735 | 0.00082228 | 44.93 | 6.168 | 0.0039538 | 6430 | 20.45 | 0.7481 | 0.017812 | 16.88 | 1.6043 | 0.012154 | 8.14 | 0.47668 | 0.0019862 | 3.72 | 0.51068 | 0.00032736 | 3341 | Jet A-1 | 0.871 | 36.582 | 0.72 | 95.04 | 0.244 | 58.56 | 0.088 | 137.28 | 328 | 2.7436 | 115.2333 | 2.268 | 299.376 | 0.7686 | 184.464 | 0.2772 | 432.432 | 1031.5053
10GE131 | 30023 | General Electric Company | CF34-10E6 | 5.09 | 25.6 | 77.4 | Out of production | 0.047 | 0.0015575 | 3.7083e-05 | 0.08 | 0.006864 | 5.2e-05 | 0.136 | 0.0072134 | 3.0056e-05 | 6.391 | 0.83748 | 0.00053684 | 848 | 0.59 | 0.019551 | 0.00046551 | 0.35 | 0.03003 | 0.0002275 | 3.77 | 0.19996 | 0.00083317 | 49.98 | 6.5494 | 0.0041983 | 6761 | 18.66 | 0.61836 | 0.014723 | 15.54 | 1.3333 | 0.010101 | 8.08 | 0.42856 | 0.0017857 | 3.51 | 0.45995 | 0.00029484 | 2836 | Jet A-1 | 0.789 | 33.138 | 0.65 | 85.8 | 0.221 | 53.04 | 0.084 | 131.04 | 303 | 2.4853 | 104.3847 | 2.0475 | 270.27 | 0.69615 | 167.076 | 0.2646 | 412.776 | 954.5067
11GE143 | 30023 | General Electric Company | CF34-10E6 | 5.09 | 25.5 | 77.4 | Out of production | 0.07 | 0.0023285 | 5.544e-05 | 0.1 | 0.0086196 | 6.53e-05 | 0.13 | 0.0069576 | 2.899e-05 | 4.94 | 0.65504 | 0.0004199 | 670 | 0.81 | 0.026944 | 0.00064152 | 0.75 | 0.064647 | 0.00048975 | 4.84 | 0.25904 | 0.0010793 | 46.1 | 6.1129 | 0.0039185 | 6439 | 17.78 | 0.59143 | 0.014082 | 14.97 | 1.2904 | 0.0097754 | 7.59 | 0.40622 | 0.0016926 | 3.55 | 0.47073 | 0.00030175 | 2757 | Jet A-1 | 0.792 | 33.264 | 0.653 | 86.196 | 0.223 | 53.52 | 0.085 | 132.6 | 306 | 2.4948 | 104.7816 | 2.057 | 271.5174 | 0.70245 | 168.588 | 0.26775 | 417.69 | 962.577
8GE116 | 30023 | General Electric Company | CF34-10E6 | 5.09 | 25.6 | 77.4 | Out of production | 0.04 | 0.0013306 | 3.168e-05 | 0.06 | 0.0052193 | 3.954e-05 | 0.09 | 0.0049032 | 2.043e-05 | 5.15 | 0.68289 | 0.00043775 | 692 | 0.43 | 0.014304 | 0.00034056 | 0.38 | 0.033055 | 0.00025042 | 4.18 | 0.22773 | 0.00094886 | 49.4 | 6.5504 | 0.004199 | 6798 | 18.51 | 0.61572 | 0.01466 | 15.62 | 1.3588 | 0.010294 | 7.76 | 0.42276 | 0.0017615 | 3.59 | 0.47603 | 0.00030515 | 2871 | Jet A-1 | 0.792 | 33.264 | 0.659 | 86.988 | 0.227 | 54.48 | 0.085 | 132.6 | 307 | 2.4948 | 104.7816 | 2.0758 | 274.0122 | 0.71505 | 171.612 | 0.26775 | 417.69 | 968.0958
10GE132 | 30024 | General Electric Company | CF34-10E6A1 | 5.09 | 27.3 | 83.7 | Out of production | 0.046 | 0.0016731 | 3.9836e-05 | 0.068 | 0.0064089 | 4.8552e-05 | 0.12 | 0.0068256 | 2.844e-05 | 4.991 | 0.67738 | 0.00043422 | 690 | 0.84 | 0.030552 | 0.00072744 | 0.42 | 0.039584 | 0.00029988 | 3.15 | 0.17917 | 0.00074655 | 44.53 | 6.0436 | 0.0038741 | 6273 | 20.83 | 0.75763 | 0.018039 | 16.93 | 1.5956 | 0.012088 | 8.43 | 0.4795 | 0.0019979 | 3.67 | 0.49809 | 0.00031929 | 3328 | Jet A-1 | 0.866 | 36.372 | 0.714 | 94.248 | 0.237 | 56.88 | 0.087 | 135.72 | 323 | 2.7279 | 114.5718 | 2.2491 | 296.8812 | 0.74655 | 179.172 | 0.27405 | 427.518 | 1018.143
11GE145 | 30024 | General Electric Company | CF34-10E6A1 | 5.09 | 27.2 | 83.7 | Out of production | 0.05 | 0.001827 | 4.35e-05 | 0.09 | 0.008518 | 6.453e-05 | 0.1 | 0.005736 | 2.39e-05 | 4.02 | 0.55187 | 0.00035376 | 568 | 0.89 | 0.032521 | 0.0007743 | 0.77 | 0.072876 | 0.00055209 | 4.02 | 0.23059 | 0.00096078 | 41.73 | 5.7287 | 0.0036722 | 6067 | 19.68 | 0.71911 | 0.017122 | 16.22 | 1.5351 | 0.01163 | 7.94 | 0.45544 | 0.0018977 | 3.69 | 0.50656 | 0.00032472 | 3214 | Jet A-1 | 0.87 | 36.54 | 0.717 | 94.644 | 0.239 | 57.36 | 0.088 | 137.28 | 326 | 2.7405 | 115.101 | 2.2586 | 298.1286 | 0.75285 | 180.684 | 0.2772 | 432.432 | 1026.3456
8GE118 | 30024 | General Electric Company | CF34-10E6A1 | 5.09 | 27.3 | 83.7 | Out of production | 0.01 | 0.00036582 | 8.71e-06 | 0.05 | 0.004752 | 3.6e-05 | 0.06 | 0.0035136 | 1.464e-05 | 4.3 | 0.5903 | 0.0003784 | 601 | 0.52 | 0.019023 | 0.00045292 | 0.39 | 0.037066 | 0.0002808 | 3.37 | 0.19735 | 0.00082228 | 44.93 | 6.168 | 0.0039538 | 6430 | 20.45 | 0.7481 | 0.017812 | 16.88 | 1.6043 | 0.012154 | 8.14 | 0.47668 | 0.0019862 | 3.72 | 0.51068 | 0.00032736 | 3341 | Jet A-1 | 0.871 | 36.582 | 0.72 | 95.04 | 0.244 | 58.56 | 0.088 | 137.28 | 328 | 2.7436 | 115.2333 | 2.268 | 299.376 | 0.7686 | 184.464 | 0.2772 | 432.432 | 1031.5053
10GE133 | 30164 | General Electric Company | CF34-10E7 | 5.09 | 27.3 | 83.7 | Out of production | 0.05 | 0.0018186 | 4.33e-05 | 0.07 | 0.0065974 | 4.998e-05 | 0.12 | 0.0068256 | 2.844e-05 | 4.99 | 0.67724 | 0.00043413 | 690 | 0.84 | 0.030552 | 0.00072744 | 0.42 | 0.039584 | 0.00029988 | 3.15 | 0.17917 | 0.00074655 | 44.53 | 6.0436 | 0.0038741 | 6273 | 20.83 | 0.75763 | 0.018039 | 16.93 | 1.5956 | 0.012088 | 8.43 | 0.4795 | 0.0019979 | 3.67 | 0.49809 | 0.00031929 | 3328 | Jet A-1 | 0.866 | 36.372 | 0.714 | 94.248 | 0.237 | 56.88 | 0.087 | 135.72 | 323 | 2.7279 | 114.5718 | 2.2491 | 296.8812 | 0.74655 | 179.172 | 0.27405 | 427.518 | 1018.143
11GE146 | 30164 | General Electric Company | CF34-10E7 | 5.09 | 27.2 | 83.7 | Out of production | 0.05 | 0.001827 | 4.35e-05 | 0.09 | 0.008518 | 6.453e-05 | 0.1 | 0.005736 | 2.39e-05 | 4.02 | 0.55187 | 0.00035376 | 568 | 0.89 | 0.032521 | 0.0007743 | 0.77 | 0.072876 | 0.00055209 | 4.02 | 0.23059 | 0.00096078 | 41.73 | 5.7287 | 0.0036722 | 6067 | 19.68 | 0.71911 | 0.017122 | 16.22 | 1.5351 | 0.01163 | 7.94 | 0.45544 | 0.0018977 | 3.69 | 0.50656 | 0.00032472 | 3214 | Jet A-1 | 0.87 | 36.54 | 0.717 | 94.644 | 0.239 | 57.36 | 0.088 | 137.28 | 326 | 2.7405 | 115.101 | 2.2586 | 298.1286 | 0.75285 | 180.684 | 0.2772 | 432.432 | 1026.3456
8GE119 | 30164 | General Electric Company | CF34-10E7 | 5.09 | 27.3 | 83.7 | Out of production | 0.01 | 0.00036582 | 8.71e-06 | 0.05 | 0.004752 | 3.6e-05 | 0.06 | 0.0035136 | 1.464e-05 | 4.3 | 0.5903 | 0.0003784 | 601 | 0.52 | 0.019023 | 0.00045292 | 0.39 | 0.037066 | 0.0002808 | 3.37 | 0.19735 | 0.00082228 | 44.93 | 6.168 | 0.0039538 | 6430 | 20.45 | 0.7481 | 0.017812 | 16.88 | 1.6043 | 0.012154 | 8.14 | 0.47668 | 0.0019862 | 3.72 | 0.51068 | 0.00032736 | 3341 | Jet A-1 | 0.871 | 36.582 | 0.72 | 95.04 | 0.244 | 58.56 | 0.088 | 137.28 | 328 | 2.7436 | 115.2333 | 2.268 | 299.376 | 0.7686 | 184.464 | 0.2772 | 432.432 | 1031.5053
11GE147 | 30164 | General Electric Company | CF34-10E7-B | 5.09 | 27.2 | 83.7 | Out of production | 0.05 | 0.001827 | 4.35e-05 | 0.09 | 0.008518 | 6.453e-05 | 0.1 | 0.005736 | 2.39e-05 | 4.02 | 0.55187 | 0.00035376 | 568 | 0.89 | 0.032521 | 0.0007743 | 0.77 | 0.072876 | 0.00055209 | 4.02 | 0.23059 | 0.00096078 | 41.73 | 5.7287 | 0.0036722 | 6067 | 19.68 | 0.71911 | 0.017122 | 16.22 | 1.5351 | 0.01163 | 7.94 | 0.45544 | 0.0018977 | 3.69 | 0.50656 | 0.00032472 | 3214 | Jet A-1 | 0.87 | 36.54 | 0.717 | 94.644 | 0.239 | 57.36 | 0.088 | 137.28 | 326 | 2.7405 | 115.101 | 2.2586 | 298.1286 | 0.75285 | 180.684 | 0.2772 | 432.432 | 1026.3456
1GE034 | 30066 | General Electric Company | CF34-3A | 6.25 | 19.7 | 41.01 | Out of production | 0.06 | 0.0010256 | 2.442e-05 | 0.06 | 0.0026477 | 2.0058e-05 | 0.13 | 0.0037128 | 1.547e-05 | 3.95 | 0.30564 | 0.00019592 | 313 | 0 | 0 | 0 | 0 | 0 | 0 | 1.9 | 0.054264 | 0.0002261 | 42.6 | 3.2962 | 0.002113 | 3350 | 11.61 | 0.19846 | 0.0047253 | 10.14 | 0.44745 | 0.0033898 | 6.86 | 0.19592 | 0.00081634 | 3.82 | 0.29558 | 0.00018947 | 1137 | JP-5 | 0.407 | 17.094 | 0.3343 | 44.1276 | 0.119 | 28.56 | 0.0496 | 77.376 | 167 | 1.282 | 53.8461 | 1.053 | 139.0019 | 0.37485 | 89.964 | 0.15624 | 243.7344 | 526.5464
1GE035 | 30068 | General Electric Company | CF34-3A1 | 6.25 | 19.7 | 41.01 | Out of production | 0.06 | 0.0010256 | 2.442e-05 | 0.06 | 0.0026477 | 2.0058e-05 | 0.13 | 0.0037128 | 1.547e-05 | 3.95 | 0.30564 | 0.00019592 | 313 | 0 | 0 | 0 | 0 | 0 | 0 | 1.9 | 0.054264 | 0.0002261 | 42.6 | 3.2962 | 0.002113 | 3350 | 11.61 | 0.19846 | 0.0047253 | 10.14 | 0.44745 | 0.0033898 | 6.86 | 0.19592 | 0.00081634 | 3.82 | 0.29558 | 0.00018947 | 1137 | JP-5 | 0.407 | 17.094 | 0.3343 | 44.1276 | 0.119 | 28.56 | 0.0496 | 77.376 | 167 | 1.282 | 53.8461 | 1.053 | 139.0019 | 0.37485 | 89.964 | 0.15624 | 243.7344 | 526.5464
5GE084 | 30069 | General Electric Company | CF34-3B | 6.25 | 19.3 | 41.01 |  | 0.06 | 0.0010057 | 2.3946e-05 | 0.05 | 0.0021701 | 1.644e-05 | 0.13 | 0.0036192 | 1.508e-05 | 4.69 | 0.35777 | 0.00022934 | 366 | 0 | 0 | 0 | 0 | 0 | 0 | 1.88 | 0.052339 | 0.00021808 | 47.59 | 3.6304 | 0.0023272 | 3683 | 11.28 | 0.18908 | 0.0045018 | 9.68 | 0.42013 | 0.0031828 | 6.63 | 0.18458 | 0.00076908 | 3.72 | 0.28378 | 0.00018191 | 1078 | Jet A | 0.3991 | 16.7622 | 0.3288 | 43.4016 | 0.116 | 27.84 | 0.0489 | 76.284 | 164 | 1.2572 | 52.8009 | 1.0357 | 136.715 | 0.3654 | 87.696 | 0.15404 | 240.2946 | 517.5066
01P05GE189 | 0 | General Electric Company | CF34-3B/-3B1 | 6.25 | 19.3 | 41.01 |  | 0.06 | 0.0010057 | 2.3946e-05 | 0.05 | 0.0021701 | 1.644e-05 | 0.13 | 0.0036192 | 1.508e-05 | 4.69 | 0.35777 | 0.00022934 | 366 | 0 | 0 | 0 | 0 | 0 | 0 | 1.88 | 0.052339 | 0.00021808 | 47.59 | 3.6304 | 0.0023272 | 3683 | 11.28 | 0.18908 | 0.0045018 | 9.68 | 0.42013 | 0.0031828 | 6.63 | 0.18458 | 0.00076908 | 3.72 | 0.28378 | 0.00018191 | 1078 | Jet A | 0.3991 | 16.7622 | 0.3288 | 43.4016 | 0.116 | 27.84 | 0.0489 | 76.284 | 164 | 1.2572 | 52.8009 | 1.0357 | 136.715 | 0.3654 | 87.696 | 0.15404 | 240.2946 | 517.5066
5GE083 | 30049 | General Electric Company | CF34-8C1 | 5.13 | 23.03 | 56.36 | Out of production | 0.02 | 0.00050753 | 1.2084e-05 | 0.02 | 0.0013044 | 9.882e-06 | 0.06 | 0.0024206 | 1.0086e-05 | 0.08 | 0.0086112 | 5.52e-06 | 13 | 0.41 | 0.010404 | 0.00024772 | 0.5 | 0.032611 | 0.00024705 | 2.91 | 0.1174 | 0.00048917 | 24.92 | 2.6824 | 0.0017195 | 2845 | 14.67 | 0.37227 | 0.0088636 | 12.82 | 0.83614 | 0.0063344 | 11.1 | 0.44782 | 0.0018659 | 4.31 | 0.46393 | 0.00029739 | 2120 | Jet A | 0.6042 | 25.3764 | 0.4941 | 65.2212 | 0.1681 | 40.344 | 0.069 | 107.64 | 239 | 1.9032 | 79.9357 | 1.5564 | 205.4468 | 0.52951 | 127.0836 | 0.21735 | 339.066 | 751.532
6GE096 | 30049 | General Electric Company | CF34-8C1 Block 1 | 5.13 | 22.15 | 56.36 | Out of production | 0.02 | 0.00051072 | 1.216e-05 | 0.03 | 0.0018968 | 1.437e-05 | 0.07 | 0.0028594 | 1.1914e-05 | 0.13 | 0.014257 | 9.139e-06 | 20 | 0.59 | 0.015066 | 0.00035872 | 0.57 | 0.03604 | 0.00027303 | 4.67 | 0.19076 | 0.00079483 | 19.73 | 2.1637 | 0.001387 | 2406 | 13.82 | 0.35291 | 0.0084026 | 12 | 0.75874 | 0.005748 | 9.85 | 0.40235 | 0.0016765 | 4.03 | 0.44196 | 0.00028331 | 1956 | Jet A | 0.608 | 25.536 | 0.479 | 63.228 | 0.1702 | 40.848 | 0.0703 | 109.668 | 239 | 1.9152 | 80.4384 | 1.5088 | 199.1682 | 0.53613 | 128.6712 | 0.22145 | 345.4542 | 753.732
6GE092 | 0 | General Electric Company | CF34-8C5 | 5.13 | 23.09 | 59.42 | Out of production | 0.02 | 0.0005444 | 1.2962e-05 | 0.02 | 0.0013984 | 1.0594e-05 | 0.06 | 0.0025819 | 1.0758e-05 | 0.13 | 0.01304 | 8.359e-06 | 18 | 0.64 | 0.017421 | 0.00041478 | 0.57 | 0.039855 | 0.00030193 | 4.24 | 0.18246 | 0.00076023 | 18.25 | 1.8306 | 0.0011735 | 2070 | 14.69 | 0.39986 | 0.0095206 | 12.6 | 0.881 | 0.0066742 | 10.75 | 0.46259 | 0.0019275 | 4.6 | 0.46142 | 0.00029578 | 2205 | Jet A | 0.6481 | 27.2202 | 0.5297 | 69.9204 | 0.1793 | 43.032 | 0.0643 | 100.308 | 240 | 2.0415 | 85.7436 | 1.6686 | 220.2493 | 0.56479 | 135.5508 | 0.20254 | 315.9702 | 757.5139
8GE110 | 0 | General Electric Company | CF34-8C5 | 5.13 | 23.09 | 59.42 |  | 0.02 | 0.00054432 | 1.296e-05 | 0.02 | 0.0013992 | 1.06e-05 | 0.06 | 0.0025776 | 1.074e-05 | 0.13 | 0.012979 | 8.32e-06 | 18 | 0.64 | 0.017418 | 0.00041472 | 0.57 | 0.039877 | 0.0003021 | 4.24 | 0.18215 | 0.00075896 | 18.25 | 1.8221 | 0.001168 | 2071 | 14.69 | 0.3998 | 0.0095191 | 12.6 | 0.8815 | 0.006678 | 10.75 | 0.46182 | 0.0019242 | 4.6 | 0.45926 | 0.0002944 | 2205 | Jet A | 0.648 | 27.216 | 0.53 | 69.96 | 0.179 | 42.96 | 0.064 | 99.84 | 240 | 2.0412 | 85.7304 | 1.6695 | 220.374 | 0.56385 | 135.324 | 0.2016 | 314.496 | 755.9244
8GE107 | 30051 | General Electric Company | CF34-8C5A1 | 5.13 | 23.49 | 60.62 |  | 0.02 | 0.0005586 | 1.33e-05 | 0.02 | 0.0014335 | 1.086e-05 | 0.06 | 0.0026352 | 1.098e-05 | 0.13 | 0.013182 | 8.45e-06 | 18 | 0.66 | 0.018434 | 0.0004389 | 0.57 | 0.040855 | 0.00030951 | 4.17 | 0.18315 | 0.00076311 | 17.85 | 1.81 | 0.0011603 | 2051 | 15.09 | 0.42146 | 0.010035 | 12.82 | 0.91889 | 0.0069613 | 10.87 | 0.47741 | 0.0019892 | 4.65 | 0.47151 | 0.00030225 | 2287 | Jet A | 0.665 | 27.93 | 0.543 | 71.676 | 0.183 | 43.92 | 0.065 | 101.4 | 245 | 2.0947 | 87.9795 | 1.7105 | 225.7794 | 0.57645 | 138.348 | 0.20475 | 319.41 | 771.5169
8GE104 | 30053 | General Electric Company | CF34-8C5A2 | 5.13 | 24.12 | 62.49 |  | 0.02 | 0.00058044 | 1.382e-05 | 0.02 | 0.0014863 | 1.126e-05 | 0.06 | 0.0027072 | 1.128e-05 | 0.13 | 0.013385 | 8.58e-06 | 18 | 0.71 | 0.020606 | 0.00049061 | 0.57 | 0.04236 | 0.00032091 | 4.05 | 0.18274 | 0.0007614 | 17.3 | 1.7812 | 0.0011418 | 2026 | 15.81 | 0.45884 | 0.010925 | 13.15 | 0.97726 | 0.0074034 | 11.06 | 0.49903 | 0.0020793 | 4.7 | 0.48391 | 0.0003102 | 2419 | Jet A | 0.691 | 29.022 | 0.563 | 74.316 | 0.188 | 45.12 | 0.066 | 102.96 | 251 | 2.1766 | 91.4193 | 1.7734 | 234.0954 | 0.5922 | 142.128 | 0.2079 | 324.324 | 791.9667
8GE103 | 30054 | General Electric Company | CF34-8C5A3 | 5.13 | 24.82 | 64.53 |  | 0.02 | 0.00060564 | 1.442e-05 | 0.02 | 0.001547 | 1.172e-05 | 0.06 | 0.0027792 | 1.158e-05 | 0.12 | 0.012542 | 8.04e-06 | 18 | 0.77 | 0.023317 | 0.00055517 | 0.57 | 0.044091 | 0.00033402 | 3.92 | 0.18157 | 0.00075656 | 16.71 | 1.7465 | 0.0011196 | 1999 | 16.71 | 0.50601 | 0.012048 | 13.52 | 1.0458 | 0.0079227 | 11.09 | 0.51369 | 0.0021404 | 4.76 | 0.49752 | 0.00031892 | 2565 | Jet A | 0.721 | 30.282 | 0.586 | 77.352 | 0.193 | 46.32 | 0.067 | 104.52 | 259 | 2.2712 | 95.3883 | 1.8459 | 243.6588 | 0.60795 | 145.908 | 0.21105 | 329.238 | 814.1931
8GE112 | 30052 | General Electric Company | CF34-8C5B1 | 5.13 | 22.08 | 56.35 |  | 0.02 | 0.00050904 | 1.212e-05 | 0.03 | 0.0019681 | 1.491e-05 | 0.07 | 0.0028728 | 1.197e-05 | 0.16 | 0.015725 | 1.008e-05 | 20 | 0.6 | 0.015271 | 0.0003636 | 0.58 | 0.03805 | 0.00028826 | 4.44 | 0.18222 | 0.00075924 | 19.52 | 1.9184 | 0.0012298 | 2142 | 13.89 | 0.35353 | 0.0084173 | 12.03 | 0.78922 | 0.0059789 | 10.42 | 0.42764 | 0.0017818 | 4.5 | 0.44226 | 0.0002835 | 2010 | Jet A | 0.606 | 25.452 | 0.497 | 65.604 | 0.171 | 41.04 | 0.063 | 98.28 | 230 | 1.9089 | 80.1738 | 1.5655 | 206.6526 | 0.53865 | 129.276 | 0.19845 | 309.582 | 725.6844
6GE093 | 30059 | General Electric Company | CF34-8E2 | 5.13 | 21.71 | 55.19 | Out of production | 0.02 | 0.0004961 | 1.1812e-05 | 0.03 | 0.0019206 | 1.455e-05 | 0.07 | 0.0028224 | 1.176e-05 | 0.16 | 0.015475 | 9.92e-06 | 21 | 0.59 | 0.014635 | 0.00034845 | 0.58 | 0.037132 | 0.0002813 | 4.52 | 0.18225 | 0.00075936 | 20.01 | 1.9354 | 0.0012406 | 2169 | 13.6 | 0.33735 | 0.0080322 | 11.82 | 0.75672 | 0.0057327 | 10.29 | 0.41489 | 0.0017287 | 4.45 | 0.4304 | 0.0002759 | 1939 | Jet A | 0.5906 | 24.8052 | 0.485 | 64.02 | 0.168 | 40.32 | 0.062 | 96.72 | 226 | 1.8604 | 78.1364 | 1.5277 | 201.663 | 0.5292 | 127.008 | 0.1953 | 304.668 | 711.4754
8GE113 | 30059 | General Electric Company | CF34-8E2 | 5.13 | 21.71 | 55.19 | Out of production | 0.02 | 0.00049644 | 1.182e-05 | 0.03 | 0.0019206 | 1.455e-05 | 0.07 | 0.0028224 | 1.176e-05 | 0.16 | 0.015475 | 9.92e-06 | 21 | 0.59 | 0.014645 | 0.00034869 | 0.58 | 0.037132 | 0.0002813 | 4.52 | 0.18225 | 0.00075936 | 20.01 | 1.9354 | 0.0012406 | 2168 | 13.6 | 0.33758 | 0.0080376 | 11.82 | 0.75672 | 0.0057327 | 10.29 | 0.41489 | 0.0017287 | 4.45 | 0.4304 | 0.0002759 | 1940 | Jet A | 0.591 | 24.822 | 0.485 | 64.02 | 0.168 | 40.32 | 0.062 | 96.72 | 226 | 1.8616 | 78.1893 | 1.5277 | 201.663 | 0.5292 | 127.008 | 0.1953 | 304.668 | 711.5283
8GE111 | 30060 | General Electric Company | CF34-8E2A1 | 5.13 | 23 | 59.15 | Out of production | 0.02 | 0.00054096 | 1.288e-05 | 0.02 | 0.0013913 | 1.054e-05 | 0.06 | 0.0025776 | 1.074e-05 | 0.14 | 0.013978 | 8.96e-06 | 19 | 0.64 | 0.017311 | 0.00041216 | 0.57 | 0.039651 | 0.00030039 | 4.26 | 0.18301 | 0.00076254 | 18.36 | 1.8331 | 0.001175 | 2077 | 14.61 | 0.39517 | 0.0094088 | 12.55 | 0.87303 | 0.0066139 | 10.72 | 0.46053 | 0.0019189 | 4.59 | 0.45827 | 0.00029376 | 2188 | Jet A | 0.644 | 27.048 | 0.527 | 69.564 | 0.179 | 42.96 | 0.064 | 99.84 | 240 | 2.0286 | 85.2012 | 1.6601 | 219.1266 | 0.56385 | 135.324 | 0.2016 | 314.496 | 754.1478
6GE094 | 30061 | General Electric Company | CF34-8E5 | 5.13 | 23.18 | 59.68 | Out of production | 0.02 | 0.00054751 | 1.3036e-05 | 0.02 | 0.0014061 | 1.0652e-05 | 0.06 | 0.002592 | 1.08e-05 | 0.13 | 0.01306 | 8.372e-06 | 18 | 0.64 | 0.01752 | 0.00041715 | 0.57 | 0.040073 | 0.00030358 | 4.23 | 0.18274 | 0.0007614 | 18.16 | 1.8244 | 0.0011695 | 2065 | 14.77 | 0.40434 | 0.0096271 | 12.65 | 0.88934 | 0.0067374 | 10.77 | 0.46526 | 0.0019386 | 4.61 | 0.46314 | 0.00029688 | 2222 | Jet A | 0.6518 | 27.3756 | 0.5326 | 70.3032 | 0.18 | 43.2 | 0.0644 | 100.464 | 241 | 2.0532 | 86.2331 | 1.6777 | 221.4551 | 0.567 | 136.08 | 0.20286 | 316.4616 | 760.2298
8GE108 | 30061 | General Electric Company | CF34-8E5 | 5.13 | 23.18 | 59.68 |  | 0.02 | 0.00054768 | 1.304e-05 | 0.02 | 0.0014071 | 1.066e-05 | 0.06 | 0.002592 | 1.08e-05 | 0.13 | 0.012979 | 8.32e-06 | 18 | 0.64 | 0.017526 | 0.00041728 | 0.57 | 0.040103 | 0.00030381 | 4.23 | 0.18274 | 0.0007614 | 18.16 | 1.8131 | 0.0011622 | 2066 | 14.77 | 0.40446 | 0.00963 | 12.65 | 0.89 | 0.0067425 | 10.77 | 0.46526 | 0.0019386 | 4.61 | 0.46026 | 0.00029504 | 2223 | Jet A | 0.652 | 27.384 | 0.533 | 70.356 | 0.18 | 43.2 | 0.064 | 99.84 | 241 | 2.0538 | 86.2596 | 1.6789 | 221.6214 | 0.567 | 136.08 | 0.2016 | 314.496 | 758.457
6GE095 | 30062 | General Electric Company | CF34-8E5A1 | 5.13 | 24.12 | 62.49 | Out of production | 0.02 | 0.00058078 | 1.3828e-05 | 0.02 | 0.0014868 | 1.1264e-05 | 0.06 | 0.0027014 | 1.1256e-05 | 0.13 | 0.013385 | 8.58e-06 | 18 | 0.71 | 0.020618 | 0.00049089 | 0.57 | 0.042375 | 0.00032102 | 4.05 | 0.18235 | 0.00075978 | 17.3 | 1.7812 | 0.0011418 | 2027 | 15.81 | 0.4591 | 0.010931 | 13.15 | 0.9776 | 0.0074061 | 11.06 | 0.49797 | 0.0020749 | 4.7 | 0.48391 | 0.0003102 | 2419 | Jet A | 0.6914 | 29.0388 | 0.5632 | 74.3424 | 0.1876 | 45.024 | 0.066 | 102.96 | 251 | 2.1779 | 91.4722 | 1.7741 | 234.1786 | 0.59094 | 141.8256 | 0.2079 | 324.324 | 791.8004
8GE105 | 30062 | General Electric Company | CF34-8E5A1 | 5.13 | 24.12 | 62.49 |  | 0.02 | 0.00058044 | 1.382e-05 | 0.02 | 0.0014863 | 1.126e-05 | 0.06 | 0.0027072 | 1.128e-05 | 0.13 | 0.013385 | 8.58e-06 | 18 | 0.71 | 0.020606 | 0.00049061 | 0.57 | 0.04236 | 0.00032091 | 4.05 | 0.18274 | 0.0007614 | 17.3 | 1.7812 | 0.0011418 | 2026 | 15.81 | 0.45884 | 0.010925 | 13.15 | 0.97726 | 0.0074034 | 11.06 | 0.49903 | 0.0020793 | 4.7 | 0.48391 | 0.0003102 | 2419 | Jet A | 0.691 | 29.022 | 0.563 | 74.316 | 0.188 | 45.12 | 0.066 | 102.96 | 251 | 2.1766 | 91.4193 | 1.7734 | 234.0954 | 0.5922 | 142.128 | 0.2079 | 324.324 | 791.9667
8GE102 | 30063 | General Electric Company | CF34-8E5A2 | 5.13 | 24.82 | 64.53 | Out of production | 0.02 | 0.00060564 | 1.442e-05 | 0.02 | 0.001547 | 1.172e-05 | 0.06 | 0.0027792 | 1.158e-05 | 0.12 | 0.012542 | 8.04e-06 | 18 | 0.77 | 0.023317 | 0.00055517 | 0.57 | 0.044091 | 0.00033402 | 3.92 | 0.18157 | 0.00075656 | 16.71 | 1.7465 | 0.0011196 | 1999 | 16.71 | 0.50601 | 0.012048 | 13.52 | 1.0458 | 0.0079227 | 11.09 | 0.51369 | 0.0021404 | 4.76 | 0.49752 | 0.00031892 | 2565 | Jet A | 0.721 | 30.282 | 0.586 | 77.352 | 0.193 | 46.32 | 0.067 | 104.52 | 259 | 2.2712 | 95.3883 | 1.8459 | 243.6588 | 0.60795 | 145.908 | 0.21105 | 329.238 | 814.1931
8GE109 | 30064 | General Electric Company | CF34-8E6 | 5.13 | 23.18 | 59.68 | Out of production | 0.02 | 0.00054768 | 1.304e-05 | 0.02 | 0.0014071 | 1.066e-05 | 0.06 | 0.002592 | 1.08e-05 | 0.13 | 0.012979 | 8.32e-06 | 18 | 0.64 | 0.017526 | 0.00041728 | 0.57 | 0.040103 | 0.00030381 | 4.23 | 0.18274 | 0.0007614 | 18.16 | 1.8131 | 0.0011622 | 2066 | 14.77 | 0.40446 | 0.00963 | 12.65 | 0.89 | 0.0067425 | 10.77 | 0.46526 | 0.0019386 | 4.61 | 0.46026 | 0.00029504 | 2223 | Jet A | 0.652 | 27.384 | 0.533 | 70.356 | 0.18 | 43.2 | 0.064 | 99.84 | 241 | 2.0538 | 86.2596 | 1.6789 | 221.6214 | 0.567 | 136.08 | 0.2016 | 314.496 | 758.457
8GE106 | 30065 | General Electric Company | CF34-8E6A1 | 5.13 | 24.12 | 62.49 | Out of production | 0.02 | 0.00058044 | 1.382e-05 | 0.02 | 0.0014863 | 1.126e-05 | 0.06 | 0.0027072 | 1.128e-05 | 0.13 | 0.013385 | 8.58e-06 | 18 | 0.71 | 0.020606 | 0.00049061 | 0.57 | 0.04236 | 0.00032091 | 4.05 | 0.18274 | 0.0007614 | 17.3 | 1.7812 | 0.0011418 | 2026 | 15.81 | 0.45884 | 0.010925 | 13.15 | 0.97726 | 0.0074034 | 11.06 | 0.49903 | 0.0020793 | 4.7 | 0.48391 | 0.0003102 | 2419 | Jet A | 0.691 | 29.022 | 0.563 | 74.316 | 0.188 | 45.12 | 0.066 | 102.96 | 251 | 2.1766 | 91.4193 | 1.7734 | 234.0954 | 0.5922 | 142.128 | 0.2079 | 324.324 | 791.9667
01P08GE190 | 30050 | General Electric Company | CF34-8C5 | 5.13 | 23.09 | 59.42 |  | 0.02 | 0.00054432 | 1.296e-05 | 0.02 | 0.0013992 | 1.06e-05 | 0.06 | 0.0025776 | 1.074e-05 | 0.13 | 0.012979 | 8.32e-06 | 18 | 0.64 | 0.017418 | 0.00041472 | 0.57 | 0.039877 | 0.0003021 | 4.24 | 0.18215 | 0.00075896 | 18.25 | 1.8221 | 0.001168 | 2071 | 14.69 | 0.3998 | 0.0095191 | 12.6 | 0.8815 | 0.006678 | 10.75 | 0.46182 | 0.0019242 | 4.6 | 0.45926 | 0.0002944 | 2205 | Jet A | 0.648 | 27.216 | 0.53 | 69.96 | 0.179 | 42.96 | 0.064 | 99.84 | 240 | 2.0412 | 85.7304 | 1.6695 | 220.374 | 0.56385 | 135.324 | 0.2016 | 314.496 | 755.9244
01P08GE191 | 30051 | General Electric Company | CF34-8C5A1 | 5.13 | 23.49 | 60.62 |  | 0.02 | 0.0005586 | 1.33e-05 | 0.02 | 0.0014335 | 1.086e-05 | 0.06 | 0.0026352 | 1.098e-05 | 0.13 | 0.013182 | 8.45e-06 | 18 | 0.66 | 0.018434 | 0.0004389 | 0.57 | 0.040855 | 0.00030951 | 4.17 | 0.18315 | 0.00076311 | 17.85 | 1.81 | 0.0011603 | 2051 | 15.09 | 0.42146 | 0.010035 | 12.82 | 0.91889 | 0.0069613 | 10.87 | 0.47741 | 0.0019892 | 4.65 | 0.47151 | 0.00030225 | 2287 | Jet A | 0.665 | 27.93 | 0.543 | 71.676 | 0.183 | 43.92 | 0.065 | 101.4 | 245 | 2.0947 | 87.9795 | 1.7105 | 225.7794 | 0.57645 | 138.348 | 0.20475 | 319.41 | 771.5169
01P08GE192 | 30052 | General Electric Company | CF34-8C5B1 | 5.13 | 22.08 | 56.35 |  | 0.02 | 0.00050904 | 1.212e-05 | 0.03 | 0.0019681 | 1.491e-05 | 0.07 | 0.0028728 | 1.197e-05 | 0.16 | 0.015725 | 1.008e-05 | 20 | 0.6 | 0.015271 | 0.0003636 | 0.58 | 0.03805 | 0.00028826 | 4.44 | 0.18222 | 0.00075924 | 19.52 | 1.9184 | 0.0012298 | 2142 | 13.89 | 0.35353 | 0.0084173 | 12.03 | 0.78922 | 0.0059789 | 10.42 | 0.42764 | 0.0017818 | 4.5 | 0.44226 | 0.0002835 | 2010 | Jet A | 0.606 | 25.452 | 0.497 | 65.604 | 0.171 | 41.04 | 0.063 | 98.28 | 230 | 1.9089 | 80.1738 | 1.5655 | 206.6526 | 0.53865 | 129.276 | 0.19845 | 309.582 | 725.6844
01P08GE193 | 30053 | General Electric Company | CF34-8C5A2 | 5.13 | 24.12 | 62.49 |  | 0.02 | 0.00058044 | 1.382e-05 | 0.02 | 0.0014863 | 1.126e-05 | 0.06 | 0.0027072 | 1.128e-05 | 0.13 | 0.013385 | 8.58e-06 | 18 | 0.71 | 0.020606 | 0.00049061 | 0.57 | 0.04236 | 0.00032091 | 4.05 | 0.18274 | 0.0007614 | 17.3 | 1.7812 | 0.0011418 | 2026 | 15.81 | 0.45884 | 0.010925 | 13.15 | 0.97726 | 0.0074034 | 11.06 | 0.49903 | 0.0020793 | 4.7 | 0.48391 | 0.0003102 | 2419 | Jet A | 0.691 | 29.022 | 0.563 | 74.316 | 0.188 | 45.12 | 0.066 | 102.96 | 251 | 2.1766 | 91.4193 | 1.7734 | 234.0954 | 0.5922 | 142.128 | 0.2079 | 324.324 | 791.9667
01P08GE194 | 30054 | General Electric Company | CF34-8C5A3 | 5.13 | 24.82 | 64.53 |  | 0.02 | 0.00060564 | 1.442e-05 | 0.02 | 0.001547 | 1.172e-05 | 0.06 | 0.0027792 | 1.158e-05 | 0.12 | 0.012542 | 8.04e-06 | 18 | 0.77 | 0.023317 | 0.00055517 | 0.57 | 0.044091 | 0.00033402 | 3.92 | 0.18157 | 0.00075656 | 16.71 | 1.7465 | 0.0011196 | 1999 | 16.71 | 0.50601 | 0.012048 | 13.52 | 1.0458 | 0.0079227 | 11.09 | 0.51369 | 0.0021404 | 4.76 | 0.49752 | 0.00031892 | 2565 | Jet A | 0.721 | 30.282 | 0.586 | 77.352 | 0.193 | 46.32 | 0.067 | 104.52 | 259 | 2.2712 | 95.3883 | 1.8459 | 243.6588 | 0.60795 | 145.908 | 0.21105 | 329.238 | 814.1931
01P08GE195 | 30059 | General Electric Company | CF34-8E2 | 5.13 | 21.71 | 55.19 | Out of production | 0.02 | 0.00049644 | 1.182e-05 | 0.03 | 0.0019206 | 1.455e-05 | 0.07 | 0.0028224 | 1.176e-05 | 0.16 | 0.015475 | 9.92e-06 | 21 | 0.59 | 0.014645 | 0.00034869 | 0.58 | 0.037132 | 0.0002813 | 4.52 | 0.18225 | 0.00075936 | 20.01 | 1.9354 | 0.0012406 | 2168 | 13.6 | 0.33758 | 0.0080376 | 11.82 | 0.75672 | 0.0057327 | 10.29 | 0.41489 | 0.0017287 | 4.45 | 0.4304 | 0.0002759 | 1940 | Jet A | 0.591 | 24.822 | 0.485 | 64.02 | 0.168 | 40.32 | 0.062 | 96.72 | 226 | 1.8616 | 78.1893 | 1.5277 | 201.663 | 0.5292 | 127.008 | 0.1953 | 304.668 | 711.5283
01P08GE196 | 30060 | General Electric Company | CF34-8E2A1 | 5.13 | 23 | 59.15 | Out of production | 0.02 | 0.00054096 | 1.288e-05 | 0.02 | 0.0013913 | 1.054e-05 | 0.06 | 0.0025776 | 1.074e-05 | 0.14 | 0.013978 | 8.96e-06 | 19 | 0.64 | 0.017311 | 0.00041216 | 0.57 | 0.039651 | 0.00030039 | 4.26 | 0.18301 | 0.00076254 | 18.36 | 1.8331 | 0.001175 | 2077 | 14.61 | 0.39517 | 0.0094088 | 12.55 | 0.87303 | 0.0066139 | 10.72 | 0.46053 | 0.0019189 | 4.59 | 0.45827 | 0.00029376 | 2188 | Jet A | 0.644 | 27.048 | 0.527 | 69.564 | 0.179 | 42.96 | 0.064 | 99.84 | 240 | 2.0286 | 85.2012 | 1.6601 | 219.1266 | 0.56385 | 135.324 | 0.2016 | 314.496 | 754.1478
01P08GE197 | 30061 | General Electric Company | CF34-8E5 | 5.13 | 23.18 | 59.68 |  | 0.02 | 0.00054768 | 1.304e-05 | 0.02 | 0.0014071 | 1.066e-05 | 0.06 | 0.002592 | 1.08e-05 | 0.13 | 0.012979 | 8.32e-06 | 18 | 0.64 | 0.017526 | 0.00041728 | 0.57 | 0.040103 | 0.00030381 | 4.23 | 0.18274 | 0.0007614 | 18.16 | 1.8131 | 0.0011622 | 2066 | 14.77 | 0.40446 | 0.00963 | 12.65 | 0.89 | 0.0067425 | 10.77 | 0.46526 | 0.0019386 | 4.61 | 0.46026 | 0.00029504 | 2223 | Jet A | 0.652 | 27.384 | 0.533 | 70.356 | 0.18 | 43.2 | 0.064 | 99.84 | 241 | 2.0538 | 86.2596 | 1.6789 | 221.6214 | 0.567 | 136.08 | 0.2016 | 314.496 | 758.457
01P08GE198 | 30062 | General Electric Company | CF34-8E5A1 | 5.13 | 24.12 | 62.49 |  | 0.02 | 0.00058044 | 1.382e-05 | 0.02 | 0.0014863 | 1.126e-05 | 0.06 | 0.0027072 | 1.128e-05 | 0.13 | 0.013385 | 8.58e-06 | 18 | 0.71 | 0.020606 | 0.00049061 | 0.57 | 0.04236 | 0.00032091 | 4.05 | 0.18274 | 0.0007614 | 17.3 | 1.7812 | 0.0011418 | 2026 | 15.81 | 0.45884 | 0.010925 | 13.15 | 0.97726 | 0.0074034 | 11.06 | 0.49903 | 0.0020793 | 4.7 | 0.48391 | 0.0003102 | 2419 | Jet A | 0.691 | 29.022 | 0.563 | 74.316 | 0.188 | 45.12 | 0.066 | 102.96 | 251 | 2.1766 | 91.4193 | 1.7734 | 234.0954 | 0.5922 | 142.128 | 0.2079 | 324.324 | 791.9667
01P08GE199 | 30063 | General Electric Company | CF34-8E5A2 | 5.13 | 24.82 | 64.53 | Out of production | 0.02 | 0.00060564 | 1.442e-05 | 0.02 | 0.001547 | 1.172e-05 | 0.06 | 0.0027792 | 1.158e-05 | 0.12 | 0.012542 | 8.04e-06 | 18 | 0.77 | 0.023317 | 0.00055517 | 0.57 | 0.044091 | 0.00033402 | 3.92 | 0.18157 | 0.00075656 | 16.71 | 1.7465 | 0.0011196 | 1999 | 16.71 | 0.50601 | 0.012048 | 13.52 | 1.0458 | 0.0079227 | 11.09 | 0.51369 | 0.0021404 | 4.76 | 0.49752 | 0.00031892 | 2565 | Jet A | 0.721 | 30.282 | 0.586 | 77.352 | 0.193 | 46.32 | 0.067 | 104.52 | 259 | 2.2712 | 95.3883 | 1.8459 | 243.6588 | 0.60795 | 145.908 | 0.21105 | 329.238 | 814.1931
01P08GE200 | 30064 | General Electric Company | CF34-8E6 | 5.13 | 23.18 | 59.68 | Out of production | 0.02 | 0.00054768 | 1.304e-05 | 0.02 | 0.0014071 | 1.066e-05 | 0.06 | 0.002592 | 1.08e-05 | 0.13 | 0.012979 | 8.32e-06 | 18 | 0.64 | 0.017526 | 0.00041728 | 0.57 | 0.040103 | 0.00030381 | 4.23 | 0.18274 | 0.0007614 | 18.16 | 1.8131 | 0.0011622 | 2066 | 14.77 | 0.40446 | 0.00963 | 12.65 | 0.89 | 0.0067425 | 10.77 | 0.46526 | 0.0019386 | 4.61 | 0.46026 | 0.00029504 | 2223 | Jet A | 0.652 | 27.384 | 0.533 | 70.356 | 0.18 | 43.2 | 0.064 | 99.84 | 241 | 2.0538 | 86.2596 | 1.6789 | 221.6214 | 0.567 | 136.08 | 0.2016 | 314.496 | 758.457
01P08GE201 | 30065 | General Electric Company | CF34-8E6A1 | 5.13 | 24.12 | 62.49 | Out of production | 0.02 | 0.00058044 | 1.382e-05 | 0.02 | 0.0014863 | 1.126e-05 | 0.06 | 0.0027072 | 1.128e-05 | 0.13 | 0.013385 | 8.58e-06 | 18 | 0.71 | 0.020606 | 0.00049061 | 0.57 | 0.04236 | 0.00032091 | 4.05 | 0.18274 | 0.0007614 | 17.3 | 1.7812 | 0.0011418 | 2026 | 15.81 | 0.45884 | 0.010925 | 13.15 | 0.97726 | 0.0074034 | 11.06 | 0.49903 | 0.0020793 | 4.7 | 0.48391 | 0.0003102 | 2419 | Jet A | 0.691 | 29.022 | 0.563 | 74.316 | 0.188 | 45.12 | 0.066 | 102.96 | 251 | 2.1766 | 91.4193 | 1.7734 | 234.0954 | 0.5922 | 142.128 | 0.2079 | 324.324 | 791.9667
3GE067 | 30092 | General Electric Company | CF6-45A | 4.3 | 25.38 | 202.8 | Out of production | 0.09 | 0.0076621 | 0.00018243 | 0.14 | 0.030732 | 0.00023282 | 0.35 | 0.049728 | 0.0002072 | 2.72 | 0.69164 | 0.00044336 | 780 | 0.43 | 0.036608 | 0.00087161 | 0.54 | 0.11854 | 0.00089802 | 5.01 | 0.71182 | 0.0029659 | 24.04 | 6.1129 | 0.0039185 | 6980 | 25.45 | 2.1667 | 0.051587 | 21.61 | 4.7437 | 0.035937 | 9.36 | 1.3299 | 0.0055411 | 3.4 | 0.86455 | 0.0005542 | 9105 | Jet A | 2.027 | 85.134 | 1.663 | 219.516 | 0.592 | 142.08 | 0.163 | 254.28 | 701 | 6.3851 | 268.1721 | 5.2385 | 691.4754 | 1.8648 | 447.552 | 0.51345 | 800.982 | 2208.1815
1GE005 | 30017 | General Electric Company | CF6-45A2 | 4.3 | 25.9 | 202.8 | Out of production | 0.7 | 0.060505 | 0.0014406 | 0.7 | 0.15856 | 0.0012012 | 1.1 | 0.15391 | 0.0006413 | 26 | 8.112 | 0.0052 | 8485 | 0.5 | 0.043218 | 0.001029 | 0.5 | 0.11326 | 0.000858 | 7.5 | 1.0494 | 0.0043725 | 66 | 20.592 | 0.0132 | 21798 | 31 | 2.6795 | 0.063798 | 26.2 | 5.9346 | 0.044959 | 8.4 | 1.1753 | 0.0048972 | 3.3 | 1.0296 | 0.00066 | 10819 | Jet A | 2.058 | 86.436 | 1.716 | 226.512 | 0.583 | 139.92 | 0.2 | 312 | 765 | 6.4827 | 272.2734 | 5.4054 | 713.5128 | 1.8364 | 440.748 | 0.63 | 982.8 | 2409.3342
3GE068 | 30017 | General Electric Company | CF6-45A2 | 4.3 | 25.38 | 202.8 | Out of production | 0.09 | 0.0076621 | 0.00018243 | 0.14 | 0.030732 | 0.00023282 | 0.35 | 0.049728 | 0.0002072 | 2.72 | 0.69164 | 0.00044336 | 780 | 0.43 | 0.036608 | 0.00087161 | 0.54 | 0.11854 | 0.00089802 | 5.01 | 0.71182 | 0.0029659 | 24.04 | 6.1129 | 0.0039185 | 6980 | 25.45 | 2.1667 | 0.051587 | 21.61 | 4.7437 | 0.035937 | 9.36 | 1.3299 | 0.0055411 | 3.4 | 0.86455 | 0.0005542 | 9105 | Jet A | 2.027 | 85.134 | 1.663 | 219.516 | 0.592 | 142.08 | 0.163 | 254.28 | 701 | 6.3851 | 268.1721 | 5.2385 | 691.4754 | 1.8648 | 447.552 | 0.51345 | 800.982 | 2208.1815
3GE069 | 30081 | General Electric Company | CF6-50A | 4.3 | 26.88 | 215.3 | Out of production | 0.15 | 0.013658 | 0.0003252 | 0.14 | 0.033024 | 0.00025018 | 0.31 | 0.0465 | 0.00019375 | 2.72 | 0.69164 | 0.00044336 | 785 | 0.43 | 0.039154 | 0.00093224 | 0.49 | 0.11558 | 0.00087563 | 4.35 | 0.6525 | 0.0027187 | 24.04 | 6.1129 | 0.0039185 | 6920 | 27.17 | 2.474 | 0.058905 | 23.27 | 5.489 | 0.041583 | 9.72 | 1.458 | 0.006075 | 3.4 | 0.86455 | 0.0005542 | 10286 | Jet A | 2.168 | 91.056 | 1.787 | 235.884 | 0.625 | 150 | 0.163 | 254.28 | 731 | 6.8292 | 286.8264 | 5.629 | 743.0346 | 1.9688 | 472.5 | 0.51345 | 800.982 | 2303.343
1GE006 | 30082 | General Electric Company | CF6-50C | 4.3 | 28.8 | 224.2 | Out of production | 0.6 | 0.059951 | 0.0014274 | 0.7 | 0.17695 | 0.0013405 | 1 | 0.15432 | 0.000643 | 23 | 7.6066 | 0.004876 | 7998 | 0.5 | 0.049959 | 0.0011895 | 0.5 | 0.12639 | 0.0009575 | 5.2 | 0.80246 | 0.0033436 | 62.3 | 20.6039 | 0.013208 | 21583 | 35 | 3.4971 | 0.083265 | 29 | 7.3306 | 0.055535 | 9.4 | 1.4506 | 0.0060442 | 3.5 | 1.1575 | 0.000742 | 13436 | Jet A | 2.379 | 99.918 | 1.915 | 252.78 | 0.643 | 154.32 | 0.212 | 330.72 | 838 | 7.4939 | 314.7417 | 6.0323 | 796.257 | 2.0255 | 486.108 | 0.6678 | 1041.768 | 2638.8747
3GE070 | 30082 | General Electric Company | CF6-50C | 4.3 | 27.76 | 224.2 | Out of production | 0.14 | 0.013412 | 0.00031934 | 0.14 | 0.03465 | 0.0002625 | 0.29 | 0.044614 | 0.00018589 | 2.72 | 0.69164 | 0.00044336 | 784 | 0.44 | 0.042153 | 0.0010036 | 0.46 | 0.11385 | 0.0008625 | 3.99 | 0.61382 | 0.0025576 | 24.04 | 6.1129 | 0.0039185 | 6883 | 28.03 | 2.6853 | 0.063936 | 24.3 | 6.0142 | 0.045562 | 10.09 | 1.5522 | 0.0064677 | 3.4 | 0.86455 | 0.0005542 | 11116 | Jet A | 2.281 | 95.802 | 1.875 | 247.5 | 0.641 | 153.84 | 0.163 | 254.28 | 751 | 7.1852 | 301.7763 | 5.9062 | 779.625 | 2.0191 | 484.596 | 0.51345 | 800.982 | 2366.9793
3GE073 | 30084 | General Electric Company | CF6-50C1 | 4.3 | 28.44 | 230.4 | Out of production | 0.14 | 0.013883 | 0.00033054 | 0.15 | 0.038412 | 0.000291 | 0.28 | 0.044554 | 0.00018564 | 2.72 | 0.69164 | 0.00044336 | 788 | 0.45 | 0.044623 | 0.0010624 | 0.45 | 0.11524 | 0.000873 | 3.71 | 0.59034 | 0.0024597 | 24.04 | 6.1129 | 0.0039185 | 6863 | 28.97 | 2.8727 | 0.068398 | 25.5 | 6.53 | 0.04947 | 10.16 | 1.6167 | 0.0067361 | 3.4 | 0.86455 | 0.0005542 | 11884 | Jet A | 2.361 | 99.162 | 1.94 | 256.08 | 0.663 | 159.12 | 0.163 | 254.28 | 769 | 7.4372 | 312.3603 | 6.111 | 806.652 | 2.0884 | 501.228 | 0.51345 | 800.982 | 2421.2223
1GE007 | 30085 | General Electric Company | CF6-50C1, -C2 | 4.3 | 29.8 | 230.4 | Out of production | 0.6 | 0.062672 | 0.0014922 | 0.7 | 0.18249 | 0.0013825 | 1 | 0.1584 | 0.00066 | 21.8 | 7.3117 | 0.004687 | 7715 | 0.5 | 0.052227 | 0.0012435 | 0.5 | 0.13035 | 0.0009875 | 4.3 | 0.68112 | 0.002838 | 61.8 | 20.7277 | 0.013287 | 21591 | 36.3 | 3.7917 | 0.090278 | 29.7 | 7.7428 | 0.058657 | 9.5 | 1.5048 | 0.00627 | 3.6 | 1.2074 | 0.000774 | 14247 | Jet A | 2.487 | 104.454 | 1.975 | 260.7 | 0.66 | 158.4 | 0.215 | 335.4 | 859 | 7.8341 | 329.0301 | 6.2213 | 821.205 | 2.079 | 498.96 | 0.67725 | 1056.51 | 2705.7051
3GE074 | 30085 | General Electric Company | CF6-50C2 | 4.3 | 28.44 | 230.4 | Out of production | 0.14 | 0.013883 | 0.00033054 | 0.15 | 0.038412 | 0.000291 | 0.28 | 0.044554 | 0.00018564 | 2.72 | 0.69164 | 0.00044336 | 788 | 0.45 | 0.044623 | 0.0010624 | 0.45 | 0.11524 | 0.000873 | 3.71 | 0.59034 | 0.0024597 | 24.04 | 6.1129 | 0.0039185 | 6863 | 28.97 | 2.8727 | 0.068398 | 25.5 | 6.53 | 0.04947 | 10.16 | 1.6167 | 0.0067361 | 3.4 | 0.86455 | 0.0005542 | 11884 | Jet A | 2.361 | 99.162 | 1.94 | 256.08 | 0.663 | 159.12 | 0.163 | 254.28 | 769 | 7.4372 | 312.3603 | 6.111 | 806.652 | 2.0884 | 501.228 | 0.51345 | 800.982 | 2421.2223
3GE078 | 30090 | General Electric Company | CF6-50C2B | 4.3 | 29.06 | 236.7 | Out of production | 0.13 | 0.013159 | 0.0003133 | 0.15 | 0.039541 | 0.00029955 | 0.26 | 0.041621 | 0.00017342 | 2.72 | 0.69164 | 0.00044336 | 786 | 0.46 | 0.046561 | 0.0011086 | 0.44 | 0.11599 | 0.00087868 | 3.42 | 0.54747 | 0.0022811 | 24.04 | 6.1129 | 0.0039185 | 6823 | 29.59 | 2.9951 | 0.071312 | 26.34 | 6.9433 | 0.052601 | 10.49 | 1.6792 | 0.0069968 | 3.4 | 0.86455 | 0.0005542 | 12482 | Jet A | 2.41 | 101.22 | 1.997 | 263.604 | 0.667 | 160.08 | 0.163 | 254.28 | 779 | 7.5915 | 318.843 | 6.2906 | 830.3526 | 2.101 | 504.252 | 0.51345 | 800.982 | 2454.4296
1GE008 | 0 | General Electric Company | CF6-50C2R | 4.3 | 28.8 | 224.2 | Out of production | 0.6 | 0.059951 | 0.0014274 | 0.7 | 0.17695 | 0.0013405 | 1 | 0.15432 | 0.000643 | 23 | 7.6066 | 0.004876 | 7998 | 0.5 | 0.049959 | 0.0011895 | 0.5 | 0.12639 | 0.0009575 | 5.2 | 0.80246 | 0.0033436 | 62.3 | 20.6039 | 0.013208 | 21583 | 35 | 3.4971 | 0.083265 | 29 | 7.3306 | 0.055535 | 9.4 | 1.4506 | 0.0060442 | 3.5 | 1.1575 | 0.000742 | 13436 | Jet A | 2.379 | 99.918 | 1.915 | 252.78 | 0.643 | 154.32 | 0.212 | 330.72 | 838 | 7.4939 | 314.7417 | 6.0323 | 796.257 | 2.0255 | 486.108 | 0.6678 | 1041.768 | 2638.8747
3GE072 | 0 | General Electric Company | CF6-50C2R | 4.3 | 27.76 | 224.2 | Out of production | 0.14 | 0.013412 | 0.00031934 | 0.14 | 0.03465 | 0.0002625 | 0.29 | 0.044614 | 0.00018589 | 2.72 | 0.69164 | 0.00044336 | 784 | 0.44 | 0.042153 | 0.0010036 | 0.46 | 0.11385 | 0.0008625 | 3.99 | 0.61382 | 0.0025576 | 24.04 | 6.1129 | 0.0039185 | 6883 | 28.03 | 2.6853 | 0.063936 | 24.3 | 6.0142 | 0.045562 | 10.09 | 1.5522 | 0.0064677 | 3.4 | 0.86455 | 0.0005542 | 11116 | Jet A | 2.281 | 95.802 | 1.875 | 247.5 | 0.641 | 153.84 | 0.163 | 254.28 | 751 | 7.1852 | 301.7763 | 5.9062 | 779.625 | 2.0191 | 484.596 | 0.51345 | 800.982 | 2366.9793
3GE071 | 30083 | General Electric Company | CF6-50CA | 4.3 | 27.76 | 224.2 | Out of production | 0.14 | 0.013412 | 0.00031934 | 0.14 | 0.03465 | 0.0002625 | 0.29 | 0.044614 | 0.00018589 | 2.72 | 0.69164 | 0.00044336 | 784 | 0.44 | 0.042153 | 0.0010036 | 0.46 | 0.11385 | 0.0008625 | 3.99 | 0.61382 | 0.0025576 | 24.04 | 6.1129 | 0.0039185 | 6883 | 28.03 | 2.6853 | 0.063936 | 24.3 | 6.0142 | 0.045562 | 10.09 | 1.5522 | 0.0064677 | 3.4 | 0.86455 | 0.0005542 | 11116 | Jet A | 2.281 | 95.802 | 1.875 | 247.5 | 0.641 | 153.84 | 0.163 | 254.28 | 751 | 7.1852 | 301.7763 | 5.9062 | 779.625 | 2.0191 | 484.596 | 0.51345 | 800.982 | 2366.9793
3GE075 | 30087 | General Electric Company | CF6-50E | 4.3 | 28.44 | 230.4 | Out of production | 0.14 | 0.013883 | 0.00033054 | 0.15 | 0.038412 | 0.000291 | 0.28 | 0.044554 | 0.00018564 | 2.72 | 0.69164 | 0.00044336 | 788 | 0.45 | 0.044623 | 0.0010624 | 0.45 | 0.11524 | 0.000873 | 3.71 | 0.59034 | 0.0024597 | 24.04 | 6.1129 | 0.0039185 | 6863 | 28.97 | 2.8727 | 0.068398 | 25.5 | 6.53 | 0.04947 | 10.16 | 1.6167 | 0.0067361 | 3.4 | 0.86455 | 0.0005542 | 11884 | Jet A | 2.361 | 99.162 | 1.94 | 256.08 | 0.663 | 159.12 | 0.163 | 254.28 | 769 | 7.4372 | 312.3603 | 6.111 | 806.652 | 2.0884 | 501.228 | 0.51345 | 800.982 | 2421.2223
3GE076 | 30088 | General Electric Company | CF6-50E1 | 4.3 | 28.44 | 230.4 | Out of production | 0.14 | 0.013883 | 0.00033054 | 0.15 | 0.038412 | 0.000291 | 0.28 | 0.044554 | 0.00018564 | 2.72 | 0.69164 | 0.00044336 | 788 | 0.45 | 0.044623 | 0.0010624 | 0.45 | 0.11524 | 0.000873 | 3.71 | 0.59034 | 0.0024597 | 24.04 | 6.1129 | 0.0039185 | 6863 | 28.97 | 2.8727 | 0.068398 | 25.5 | 6.53 | 0.04947 | 10.16 | 1.6167 | 0.0067361 | 3.4 | 0.86455 | 0.0005542 | 11884 | Jet A | 2.361 | 99.162 | 1.94 | 256.08 | 0.663 | 159.12 | 0.163 | 254.28 | 769 | 7.4372 | 312.3603 | 6.111 | 806.652 | 2.0884 | 501.228 | 0.51345 | 800.982 | 2421.2223
1GE009 | 30089 | General Electric Company | CF6-50E2 | 4.3 | 29.8 | 230.4 | Out of production | 0.6 | 0.062672 | 0.0014922 | 0.7 | 0.18249 | 0.0013825 | 1 | 0.1584 | 0.00066 | 21.8 | 7.3117 | 0.004687 | 7715 | 0.5 | 0.052227 | 0.0012435 | 0.5 | 0.13035 | 0.0009875 | 4.3 | 0.68112 | 0.002838 | 61.8 | 20.7277 | 0.013287 | 21591 | 36.3 | 3.7917 | 0.090278 | 29.7 | 7.7428 | 0.058657 | 9.5 | 1.5048 | 0.00627 | 3.6 | 1.2074 | 0.000774 | 14247 | Jet A | 2.487 | 104.454 | 1.975 | 260.7 | 0.66 | 158.4 | 0.215 | 335.4 | 859 | 7.8341 | 329.0301 | 6.2213 | 821.205 | 2.079 | 498.96 | 0.67725 | 1056.51 | 2705.7051
3GE077 | 30089 | General Electric Company | CF6-50E2 | 4.3 | 28.44 | 230.4 | Out of production | 0.14 | 0.013883 | 0.00033054 | 0.15 | 0.038412 | 0.000291 | 0.28 | 0.044554 | 0.00018564 | 2.72 | 0.69164 | 0.00044336 | 788 | 0.45 | 0.044623 | 0.0010624 | 0.45 | 0.11524 | 0.000873 | 3.71 | 0.59034 | 0.0024597 | 24.04 | 6.1129 | 0.0039185 | 6863 | 28.97 | 2.8727 | 0.068398 | 25.5 | 6.53 | 0.04947 | 10.16 | 1.6167 | 0.0067361 | 3.4 | 0.86455 | 0.0005542 | 11884 | Jet A | 2.361 | 99.162 | 1.94 | 256.08 | 0.663 | 159.12 | 0.163 | 254.28 | 769 | 7.4372 | 312.3603 | 6.111 | 806.652 | 2.0884 | 501.228 | 0.51345 | 800.982 | 2421.2223
3GE079 | 30091 | General Electric Company | CF6-50E2B | 4.3 | 29.06 | 236.7 | Out of production | 0.13 | 0.013159 | 0.0003133 | 0.15 | 0.039541 | 0.00029955 | 0.26 | 0.041621 | 0.00017342 | 2.72 | 0.69164 | 0.00044336 | 786 | 0.46 | 0.046561 | 0.0011086 | 0.44 | 0.11599 | 0.00087868 | 3.42 | 0.54747 | 0.0022811 | 24.04 | 6.1129 | 0.0039185 | 6823 | 29.59 | 2.9951 | 0.071312 | 26.34 | 6.9433 | 0.052601 | 10.49 | 1.6792 | 0.0069968 | 3.4 | 0.86455 | 0.0005542 | 12482 | Jet A | 2.41 | 101.22 | 1.997 | 263.604 | 0.667 | 160.08 | 0.163 | 254.28 | 779 | 7.5915 | 318.843 | 6.2906 | 830.3526 | 2.101 | 504.252 | 0.51345 | 800.982 | 2454.4296
1GE001 | 30076 | General Electric Company | CF6-6D | 5.9 | 24.7 | 174.8 | Out of production | 0.3 | 0.021874 | 0.0005208 | 0.3 | 0.056668 | 0.0004293 | 0.7 | 0.081295 | 0.00033873 | 21 | 5.6609 | 0.0036288 | 5821 | 0.5 | 0.036456 | 0.000868 | 0.5 | 0.094446 | 0.0007155 | 6.5 | 0.75488 | 0.0031453 | 54.2 | 14.6106 | 0.0093658 | 15496 | 40 | 2.9165 | 0.06944 | 32.6 | 6.1579 | 0.046651 | 11.4 | 1.324 | 0.0055165 | 4.5 | 1.2131 | 0.0007776 | 11611 | Jet A | 1.736 | 72.912 | 1.431 | 188.892 | 0.4839 | 116.136 | 0.1728 | 269.568 | 648 | 5.4684 | 229.6728 | 4.5076 | 595.0098 | 1.5243 | 365.8284 | 0.54432 | 849.1392 | 2039.6502
1GE002 | 30078 | General Electric Company | CF6-6D1A | 5.9 | 25.4 | 181.9 | Out of production | 0.3 | 0.022831 | 0.0005436 | 0.3 | 0.059479 | 0.0004506 | 0.6 | 0.071136 | 0.0002964 | 19.9 | 5.4637 | 0.0035024 | 5617 | 0.5 | 0.038052 | 0.000906 | 0.5 | 0.099132 | 0.000751 | 5.5 | 0.65208 | 0.002717 | 52 | 14.2771 | 0.009152 | 15066 | 41.6 | 3.1659 | 0.075379 | 33.9 | 6.7211 | 0.050918 | 11.8 | 1.399 | 0.0058292 | 4.6 | 1.263 | 0.0008096 | 12549 | Jet A | 1.812 | 76.104 | 1.502 | 198.264 | 0.494 | 118.56 | 0.176 | 274.56 | 667 | 5.7078 | 239.7276 | 4.7313 | 624.5316 | 1.5561 | 373.464 | 0.5544 | 864.864 | 2102.5872
1GE003 | 30079 | General Electric Company | CF6-6K | 5.9 | 24.7 | 174.8 | Out of production | 0.3 | 0.021874 | 0.0005208 | 0.3 | 0.056668 | 0.0004293 | 0.7 | 0.081295 | 0.00033873 | 21 | 5.6609 | 0.0036288 | 5821 | 0.5 | 0.036456 | 0.000868 | 0.5 | 0.094446 | 0.0007155 | 6.5 | 0.75488 | 0.0031453 | 54.2 | 14.6106 | 0.0093658 | 15496 | 40 | 2.9165 | 0.06944 | 32.6 | 6.1579 | 0.046651 | 11.4 | 1.324 | 0.0055165 | 4.5 | 1.2131 | 0.0007776 | 11611 | Jet A | 1.736 | 72.912 | 1.431 | 188.892 | 0.4839 | 116.136 | 0.1728 | 269.568 | 648 | 5.4684 | 229.6728 | 4.5076 | 595.0098 | 1.5243 | 365.8284 | 0.54432 | 849.1392 | 2039.6502
1GE004 | 30080 | General Electric Company | CF6-6K2 | 5.9 | 25.4 | 181.9 | Out of production | 0.3 | 0.022831 | 0.0005436 | 0.3 | 0.059479 | 0.0004506 | 0.6 | 0.071136 | 0.0002964 | 19.9 | 5.4637 | 0.0035024 | 5617 | 0.5 | 0.038052 | 0.000906 | 0.5 | 0.099132 | 0.000751 | 5.5 | 0.65208 | 0.002717 | 52 | 14.2771 | 0.009152 | 15066 | 41.6 | 3.1659 | 0.075379 | 33.9 | 6.7211 | 0.050918 | 11.8 | 1.399 | 0.0058292 | 4.6 | 1.263 | 0.0008096 | 12549 | Jet A | 1.812 | 76.104 | 1.502 | 198.264 | 0.494 | 118.56 | 0.176 | 274.56 | 667 | 5.7078 | 239.7276 | 4.7313 | 624.5316 | 1.5561 | 373.464 | 0.5544 | 864.864 | 2102.5872
1GE010 | 30093 | General Electric Company | CF6-80A | 5 | 29 | 208.8 | Out of production | 0.29 | 0.026126 | 0.00062205 | 0.29 | 0.068713 | 0.00052055 | 0.47 | 0.069372 | 0.00028905 | 6.29 | 1.4719 | 0.0009435 | 1636 | 1 | 0.09009 | 0.002145 | 1.1 | 0.26063 | 0.0019745 | 3.1 | 0.45756 | 0.0019065 | 28.2 | 6.5988 | 0.00423 | 7407 | 29.8 | 2.6847 | 0.063921 | 25.6 | 6.0657 | 0.045952 | 10.3 | 1.5203 | 0.0063345 | 3.4 | 0.7956 | 0.00051 | 11066 | Jet A | 2.145 | 90.09 | 1.795 | 236.94 | 0.615 | 147.6 | 0.15 | 234 | 709 | 6.7568 | 283.7835 | 5.6542 | 746.361 | 1.9372 | 464.94 | 0.4725 | 737.1 | 2232.1845
1GE011 | 30094 | General Electric Company | CF6-80A1 | 5 | 29 | 209 | Out of production | 0.29 | 0.026126 | 0.00062205 | 0.29 | 0.068713 | 0.00052055 | 0.47 | 0.069372 | 0.00028905 | 6.29 | 1.4719 | 0.0009435 | 1636 | 1 | 0.09009 | 0.002145 | 1.1 | 0.26063 | 0.0019745 | 3.1 | 0.45756 | 0.0019065 | 28.2 | 6.5988 | 0.00423 | 7407 | 29.8 | 2.6847 | 0.063921 | 25.6 | 6.0657 | 0.045952 | 10.3 | 1.5203 | 0.0063345 | 3.4 | 0.7956 | 0.00051 | 11066 | Jet A | 2.145 | 90.09 | 1.795 | 236.94 | 0.615 | 147.6 | 0.15 | 234 | 709 | 6.7568 | 283.7835 | 5.6542 | 746.361 | 1.9372 | 464.94 | 0.4725 | 737.1 | 2232.1845
1GE012 | 30095 | General Electric Company | CF6-80A2 | 5 | 30.1 | 216.5 | Out of production | 0.3 | 0.0284 | 0.0006762 | 0.37 | 0.092063 | 0.00069745 | 0.45 | 0.069228 | 0.00028845 | 6.28 | 1.4695 | 0.000942 | 1659 | 1 | 0.094668 | 0.002254 | 1.1 | 0.2737 | 0.0020735 | 2.8 | 0.43075 | 0.0017948 | 28.2 | 6.5988 | 0.00423 | 7398 | 29.6 | 2.8022 | 0.066718 | 26.6 | 6.6186 | 0.050141 | 10.8 | 1.6615 | 0.0069228 | 3.4 | 0.7956 | 0.00051 | 11878 | Jet A | 2.254 | 94.668 | 1.885 | 248.82 | 0.641 | 153.84 | 0.15 | 234 | 731 | 7.1001 | 298.2042 | 5.9377 | 783.783 | 2.0191 | 484.596 | 0.4725 | 737.1 | 2303.6832
1GE013 | 30096 | General Electric Company | CF6-80A3 | 5 | 30.1 | 217.8 | Out of production | 0.3 | 0.0284 | 0.0006762 | 0.37 | 0.092063 | 0.00069745 | 0.45 | 0.069228 | 0.00028845 | 6.28 | 1.4695 | 0.000942 | 1659 | 1 | 0.094668 | 0.002254 | 1.1 | 0.2737 | 0.0020735 | 2.8 | 0.43075 | 0.0017948 | 28.2 | 6.5988 | 0.00423 | 7398 | 29.6 | 2.8022 | 0.066718 | 26.6 | 6.6186 | 0.050141 | 10.8 | 1.6615 | 0.0069228 | 3.4 | 0.7956 | 0.00051 | 11878 | Jet A | 2.254 | 94.668 | 1.885 | 248.82 | 0.641 | 153.84 | 0.15 | 234 | 731 | 7.1001 | 298.2042 | 5.9377 | 783.783 | 2.0191 | 484.596 | 0.4725 | 737.1 | 2303.6832
1GE014 | 30097 | General Electric Company | CF6-80C2A1 | 5.1 | 30.96 | 257.4 | Out of production | 0.08 | 0.008064 | 0.000192 | 0.09 | 0.023202 | 0.00017577 | 0.2 | 0.030528 | 0.0001272 | 9.19 | 2.8529 | 0.0018288 | 2915 | 0.56 | 0.056448 | 0.001344 | 0.54 | 0.13921 | 0.0010546 | 2.19 | 0.33428 | 0.0013928 | 42.24 | 13.113 | 0.0084058 | 13643 | 32.22 | 3.2478 | 0.077328 | 24.85 | 6.4062 | 0.048532 | 9.76 | 1.4898 | 0.0062074 | 3.99 | 1.2387 | 0.00079401 | 12382 | Jet A | 2.4 | 100.8 | 1.953 | 257.796 | 0.636 | 152.64 | 0.199 | 310.44 | 822 | 7.56 | 317.52 | 6.152 | 812.0574 | 2.0034 | 480.816 | 0.62685 | 977.886 | 2588.2794
2GE036 | 30097 | General Electric Company | CF6-80C2A1 | 5.1 | 30.53 | 257.4 | Out of production | 0.05 | 0.0051513 | 0.00012265 | 0.05 | 0.013127 | 9.945e-05 | 0.12 | 0.018749 | 7.812e-05 | 1.59 | 0.49856 | 0.00031959 | 536 | 0.05 | 0.0051513 | 0.00012265 | 0.04 | 0.010502 | 7.956e-05 | 2.05 | 0.32029 | 0.0013345 | 19.76 | 6.1959 | 0.0039718 | 6532 | 26.55 | 2.7353 | 0.065127 | 20.45 | 5.3691 | 0.040675 | 12.43 | 1.9421 | 0.0080919 | 4.68 | 1.4675 | 0.00094068 | 11514 | Jet A | 2.453 | 103.026 | 1.989 | 262.548 | 0.651 | 156.24 | 0.201 | 313.56 | 835 | 7.7269 | 324.5319 | 6.2653 | 827.0262 | 2.0507 | 492.156 | 0.63315 | 987.714 | 2631.4281
1GE015 | 30098 | General Electric Company | CF6-80C2A2 | 5.1 | 28 | 233.35 | Out of production | 0.14 | 0.012448 | 0.00029638 | 0.11 | 0.025337 | 0.00019195 | 0.25 | 0.0348 | 0.000145 | 10.74 | 3.1666 | 0.0020299 | 3239 | 0.58 | 0.05157 | 0.0012279 | 0.56 | 0.12899 | 0.0009772 | 3.04 | 0.42317 | 0.0017632 | 46.65 | 13.7543 | 0.0088168 | 14358 | 27.9 | 2.4807 | 0.059064 | 20.71 | 4.7703 | 0.036139 | 9.52 | 1.3252 | 0.0055216 | 3.91 | 1.1528 | 0.00073899 | 9729 | Jet A | 2.117 | 88.914 | 1.745 | 230.34 | 0.58 | 139.2 | 0.189 | 294.84 | 753 | 6.6685 | 280.0791 | 5.4968 | 725.571 | 1.827 | 438.48 | 0.59535 | 928.746 | 2372.8761
1GE016 | 30098 | General Electric Company | CF6-80C2A2 | 5.1 | 28 | 233.35 | Out of production | 0.08 | 0.0071131 | 0.00016936 | 0.1 | 0.023034 | 0.0001745 | 0.23 | 0.032016 | 0.0001334 | 10.48 | 3.0899 | 0.0019807 | 3152 | 0.57 | 0.050681 | 0.0012067 | 0.55 | 0.12669 | 0.00095975 | 2.94 | 0.40925 | 0.0017052 | 46.01 | 13.5656 | 0.0086959 | 14152 | 27.93 | 2.4834 | 0.059128 | 20.69 | 4.7657 | 0.036104 | 9.44 | 1.314 | 0.0054752 | 3.95 | 1.1646 | 0.00074655 | 9728 | Jet A | 2.117 | 88.914 | 1.745 | 230.34 | 0.58 | 139.2 | 0.189 | 294.84 | 753 | 6.6685 | 280.0791 | 5.4968 | 725.571 | 1.827 | 438.48 | 0.59535 | 928.746 | 2372.8761
2GE037 | 30098 | General Electric Company | CF6-80C2A2 | 5.1 | 27.79 | 233.35 | Out of production | 0.05 | 0.0045192 | 0.0001076 | 0.05 | 0.011689 | 8.855e-05 | 0.12 | 0.016992 | 7.08e-05 | 1.9 | 0.56909 | 0.0003648 | 602 | 0.04 | 0.0036154 | 8.608e-05 | 0.05 | 0.011689 | 8.855e-05 | 2.56 | 0.3625 | 0.0015104 | 21.97 | 6.5805 | 0.0042182 | 6958 | 22.35 | 2.0201 | 0.048097 | 18.37 | 4.2944 | 0.032533 | 11.86 | 1.6794 | 0.0069974 | 4.49 | 1.3448 | 0.00086208 | 9339 | Jet A | 2.152 | 90.384 | 1.771 | 233.772 | 0.59 | 141.6 | 0.192 | 299.52 | 765 | 6.7788 | 284.7096 | 5.5786 | 736.3818 | 1.8585 | 446.04 | 0.6048 | 943.488 | 2410.6194
1GE017 | 30101 | General Electric Company | CF6-80C2A3 | 5.1 | 31.64 | 262.22 | Out of production | 0.08 | 0.0082555 | 0.00019656 | 0.1 | 0.02644 | 0.0002003 | 0.21 | 0.03271 | 0.00013629 | 9.21 | 2.9023 | 0.0018604 | 2970 | 0.59 | 0.060884 | 0.0014496 | 0.57 | 0.15071 | 0.0011417 | 2.15 | 0.33488 | 0.0013953 | 42.18 | 13.2918 | 0.0085204 | 13838 | 34.44 | 3.554 | 0.084619 | 25.45 | 6.7289 | 0.050976 | 10.01 | 1.5592 | 0.0064965 | 3.96 | 1.2479 | 0.00079992 | 13090 | Jet A | 2.457 | 103.194 | 2.003 | 264.396 | 0.649 | 155.76 | 0.202 | 315.12 | 838 | 7.7395 | 325.0611 | 6.3095 | 832.8474 | 2.0444 | 490.644 | 0.6363 | 992.628 | 2641.1805
1GE018 | 30101 | General Electric Company | CF6-80C2A3 | 5.1 | 31.64 | 262.22 | Out of production | 0.06 | 0.0061916 | 0.00014742 | 0.08 | 0.021152 | 0.00016024 | 0.19 | 0.029594 | 0.00012331 | 8.94 | 2.8172 | 0.0018059 | 2874 | 0.58 | 0.059853 | 0.0014251 | 0.56 | 0.14806 | 0.0011217 | 2.07 | 0.32242 | 0.0013434 | 41.51 | 13.0806 | 0.008385 | 13611 | 34.5 | 3.5602 | 0.084766 | 25.46 | 6.7315 | 0.050996 | 9.93 | 1.5467 | 0.0064446 | 3.92 | 1.2353 | 0.00079184 | 13074 | Jet A | 2.457 | 103.194 | 2.003 | 264.396 | 0.649 | 155.76 | 0.202 | 315.12 | 838 | 7.7395 | 325.0611 | 6.3095 | 832.8474 | 2.0444 | 490.644 | 0.6363 | 992.628 | 2641.1805
2GE038 | 30101 | General Electric Company | CF6-80C2A3 | 5.1 | 31.09 | 262.22 | Out of production | 0.04 | 0.0042269 | 0.00010064 | 0.05 | 0.013471 | 0.00010205 | 0.11 | 0.017477 | 7.282e-05 | 1.54 | 0.48769 | 0.00031262 | 523 | 0.06 | 0.0063403 | 0.00015096 | 0.04 | 0.010776 | 8.164e-05 | 1.98 | 0.31458 | 0.0013108 | 19.32 | 6.1183 | 0.003922 | 6450 | 27.68 | 2.925 | 0.069643 | 21.05 | 5.6711 | 0.042963 | 12.48 | 1.9828 | 0.0082618 | 4.72 | 1.4947 | 0.00095816 | 12074 | Jet A | 2.516 | 105.672 | 2.041 | 269.412 | 0.662 | 158.88 | 0.203 | 316.68 | 851 | 7.9254 | 332.8668 | 6.4291 | 848.6478 | 2.0853 | 500.472 | 0.63945 | 997.542 | 2679.5286
1GE019 | 30104 | General Electric Company | CF6-80C2A5 | 5.1 | 31.58 | 267.3 | Out of production | 0.07 | 0.0075881 | 0.00018067 | 0.08 | 0.021986 | 0.00016656 | 0.2 | 0.032976 | 0.0001374 | 8.99 | 2.9031 | 0.0018609 | 2966 | 0.52 | 0.056369 | 0.0013421 | 0.52 | 0.14291 | 0.0010826 | 1.93 | 0.31822 | 0.0013259 | 41.65 | 13.4496 | 0.0086215 | 13967 | 30.85 | 3.3442 | 0.079624 | 22.86 | 6.2825 | 0.047595 | 9.11 | 1.5021 | 0.0062586 | 3.79 | 1.2239 | 0.00078453 | 12353 | Jet A | 2.581 | 108.402 | 2.082 | 274.824 | 0.687 | 164.88 | 0.207 | 322.92 | 871 | 8.1302 | 341.4663 | 6.5583 | 865.6956 | 2.1641 | 519.372 | 0.65205 | 1017.198 | 2743.7319
1GE020 | 30104 | General Electric Company | CF6-80C2A5 | 5.1 | 31.58 | 267.3 | Out of production | 0.07 | 0.0075881 | 0.00018067 | 0.08 | 0.021986 | 0.00016656 | 0.2 | 0.032976 | 0.0001374 | 8.99 | 2.9031 | 0.0018609 | 2966 | 0.52 | 0.056369 | 0.0013421 | 0.52 | 0.14291 | 0.0010826 | 1.93 | 0.31822 | 0.0013259 | 41.65 | 13.4496 | 0.0086215 | 13967 | 34.38 | 3.7269 | 0.088735 | 22.86 | 6.2825 | 0.047595 | 9.11 | 1.5021 | 0.0062586 | 3.79 | 1.2239 | 0.00078453 | 12735 | Jet A | 2.581 | 108.402 | 2.082 | 274.824 | 0.687 | 164.88 | 0.207 | 322.92 | 871 | 8.1302 | 341.4663 | 6.5583 | 865.6956 | 2.1641 | 519.372 | 0.65205 | 1017.198 | 2743.7319
2GE039 | 30104 | General Electric Company | CF6-80C2A5 | 5.1 | 31.66 | 267.34 | Out of production | 0.04 | 0.0043344 | 0.0001032 | 0.05 | 0.013834 | 0.0001048 | 0.11 | 0.017741 | 7.392e-05 | 1.48 | 0.4733 | 0.0003034 | 509 | 0.06 | 0.0065016 | 0.0001548 | 0.04 | 0.011067 | 8.384e-05 | 1.91 | 0.30804 | 0.0012835 | 18.89 | 6.041 | 0.0038724 | 6367 | 28.57 | 3.0958 | 0.073711 | 21.69 | 6.001 | 0.045462 | 12.53 | 2.0208 | 0.0084202 | 4.76 | 1.5222 | 0.0009758 | 12640 | Jet A | 2.58 | 108.36 | 2.096 | 276.672 | 0.672 | 161.28 | 0.205 | 319.8 | 866 | 8.127 | 341.334 | 6.6024 | 871.5168 | 2.1168 | 508.032 | 0.64575 | 1007.37 | 2728.2528
3GE056 | 30113 | General Electric Company | CF6-80C2A5F | 5.1 | 32.88 | 271.88 | Out of production | 0.05 | 0.005523 | 0.0001315 | 0.04 | 0.01112 | 8.424e-05 | 0.11 | 0.018242 | 7.601e-05 | 1.18 | 0.40498 | 0.0002596 | 440 | 0.05 | 0.005523 | 0.0001315 | 0.04 | 0.01112 | 8.424e-05 | 1.92 | 0.31841 | 0.0013267 | 16.96 | 5.8207 | 0.0037312 | 6156 | 28.11 | 3.105 | 0.073929 | 21.27 | 5.9129 | 0.044795 | 12.64 | 2.0962 | 0.0087342 | 4.9 | 1.6817 | 0.001078 | 12796 | Jet A | 2.63 | 110.46 | 2.106 | 277.992 | 0.691 | 165.84 | 0.22 | 343.2 | 897 | 8.2845 | 347.949 | 6.6339 | 875.6748 | 2.1766 | 522.396 | 0.693 | 1081.08 | 2827.0998
1GE021 | 30105 | General Electric Company | CF6-80C2A8 | 5.1 | 31 | 257.4 | Out of production | 0.08 | 0.0084235 | 0.00020056 | 0.09 | 0.023202 | 0.00017577 | 0.2 | 0.03144 | 0.000131 | 9.2 | 2.9422 | 0.001886 | 3005 | 0.52 | 0.054753 | 0.0013036 | 0.52 | 0.13405 | 0.0010156 | 2.05 | 0.32226 | 0.0013427 | 42.3 | 13.5275 | 0.0086715 | 14039 | 33.5 | 3.5273 | 0.083985 | 22 | 5.6715 | 0.042966 | 9 | 1.4148 | 0.005895 | 3.7 | 1.1833 | 0.0007585 | 11797 | Jet A | 2.507 | 105.294 | 1.953 | 257.796 | 0.655 | 157.2 | 0.205 | 319.8 | 840 | 7.8971 | 331.6761 | 6.152 | 812.0574 | 2.0633 | 495.18 | 0.64575 | 1007.37 | 2646.2835
2GE040 | 30105 | General Electric Company | CF6-80C2A8 | 5.1 | 30.45 | 257.37 | Out of production | 0.05 | 0.0051324 | 0.0001222 | 0.05 | 0.013127 | 9.945e-05 | 0.12 | 0.018749 | 7.812e-05 | 1.59 | 0.49856 | 0.00031959 | 536 | 0.05 | 0.0051324 | 0.0001222 | 0.04 | 0.010502 | 7.956e-05 | 2.05 | 0.32029 | 0.0013345 | 19.76 | 6.1959 | 0.0039718 | 6532 | 26.42 | 2.712 | 0.06457 | 20.45 | 5.3691 | 0.040675 | 12.43 | 1.9421 | 0.0080919 | 4.68 | 1.4675 | 0.00094068 | 11491 | Jet A | 2.444 | 102.648 | 1.989 | 262.548 | 0.651 | 156.24 | 0.201 | 313.56 | 835 | 7.6986 | 323.3412 | 6.2653 | 827.0262 | 2.0507 | 492.156 | 0.63315 | 987.714 | 2630.2374
1GE022 | 30099 | General Electric Company | CF6-80C2B1 | 5.1 | 30.08 | 249 | Out of production | 0.08 | 0.0076776 | 0.0001828 | 0.09 | 0.022251 | 0.00016857 | 0.21 | 0.031046 | 0.00012936 | 9.46 | 2.8925 | 0.0018542 | 2953 | 0.58 | 0.055663 | 0.0013253 | 0.55 | 0.13598 | 0.0010302 | 2.37 | 0.35038 | 0.0014599 | 43.22 | 13.2149 | 0.0084711 | 13757 | 28.11 | 2.6977 | 0.064231 | 21.26 | 5.2562 | 0.03982 | 8.83 | 1.3054 | 0.0054393 | 3.73 | 1.1405 | 0.00073108 | 10400 | Jet A | 2.285 | 95.97 | 1.873 | 247.236 | 0.616 | 147.84 | 0.196 | 305.76 | 797 | 7.1978 | 302.3055 | 5.8999 | 778.7934 | 1.9404 | 465.696 | 0.6174 | 963.144 | 2509.9389
2GE041 | 30099 | General Electric Company | CF6-80C2B1 | 5.1 | 29.53 | 249.01 | Out of production | 0.05 | 0.004914 | 0.000117 | 0.05 | 0.012685 | 9.61e-05 | 0.12 | 0.018144 | 7.56e-05 | 1.71 | 0.52552 | 0.00033687 | 561 | 0.04 | 0.0039312 | 9.36e-05 | 0.04 | 0.010148 | 7.688e-05 | 2.18 | 0.32962 | 0.0013734 | 20.62 | 6.3369 | 0.0040621 | 6681 | 24.93 | 2.4501 | 0.058336 | 19.68 | 4.9929 | 0.037825 | 12.32 | 1.8628 | 0.0077616 | 4.6 | 1.4137 | 0.0009062 | 10719 | Jet A | 2.34 | 98.28 | 1.922 | 253.704 | 0.63 | 151.2 | 0.197 | 307.32 | 811 | 7.371 | 309.582 | 6.0543 | 799.1676 | 1.9845 | 476.28 | 0.62055 | 968.058 | 2553.0876
1GE023 | 0 | General Electric Company | CF6-80C2B1F | 5.1 | 30.13 | 254.3 | Out of production | 0.08 | 0.0079061 | 0.00018824 | 0.09 | 0.022726 | 0.00017217 | 0.2 | 0.030336 | 0.0001264 | 9.68 | 3.0957 | 0.0019844 | 3157 | 0.52 | 0.05139 | 0.0012236 | 0.52 | 0.13131 | 0.00099476 | 2.19 | 0.33218 | 0.0013841 | 43.71 | 13.9785 | 0.0089605 | 14493 | 28.06 | 2.7731 | 0.066025 | 21.34 | 5.3887 | 0.040823 | 8.97 | 1.3606 | 0.005669 | 3.74 | 1.1961 | 0.0007667 | 10718 | Jet A | 2.353 | 98.826 | 1.913 | 252.516 | 0.632 | 151.68 | 0.205 | 319.8 | 823 | 7.412 | 311.3019 | 6.0259 | 795.4254 | 1.9908 | 477.792 | 0.64575 | 1007.37 | 2591.8893
1GE024 | 0 | General Electric Company | CF6-80C2B1F | 5.1 | 30.13 | 254.3 | Out of production | 0.08 | 0.0078658 | 0.00018728 | 0.09 | 0.022584 | 0.00017109 | 0.2 | 0.029808 | 0.0001242 | 9.88 | 3.0671 | 0.0019661 | 3127 | 0.52 | 0.051127 | 0.0012173 | 0.52 | 0.13048 | 0.00098852 | 2.21 | 0.32938 | 0.0013724 | 44.32 | 13.7587 | 0.0088197 | 14270 | 27.73 | 2.7265 | 0.064916 | 21.07 | 5.2871 | 0.040054 | 9 | 1.3414 | 0.005589 | 3.78 | 1.1735 | 0.00075222 | 10528 | Jet A | 2.341 | 98.322 | 1.901 | 250.932 | 0.621 | 149.04 | 0.199 | 310.44 | 809 | 7.3742 | 309.7143 | 5.9882 | 790.4358 | 1.9561 | 469.476 | 0.62685 | 977.886 | 2547.5121
2GE045 | 0 | General Electric Company | CF6-80C2B1F | 5.1 | 30.13 | 254.26 |  | 0.05 | 0.0050862 | 0.0001211 | 0.05 | 0.013088 | 9.915e-05 | 0.11 | 0.01716 | 7.15e-05 | 1.54 | 0.47808 | 0.00030646 | 513 | 0.04 | 0.004069 | 9.688e-05 | 0.04 | 0.01047 | 7.932e-05 | 2.13 | 0.33228 | 0.0013845 | 19.23 | 5.9698 | 0.0038268 | 6317 | 24.94 | 2.537 | 0.060405 | 19.72 | 5.1618 | 0.039105 | 12.47 | 1.9453 | 0.0081055 | 4.73 | 1.4684 | 0.00094127 | 11113 | Jet A | 2.422 | 101.724 | 1.983 | 261.756 | 0.65 | 156 | 0.199 | 310.44 | 830 | 7.6293 | 320.4306 | 6.2465 | 824.5314 | 2.0475 | 491.4 | 0.62685 | 977.886 | 2614.248
1GE025 | 30102 | General Electric Company | CF6-80C2B2 | 5.1 | 27.74 | 231.1 | Out of production | 0.08 | 0.0071602 | 0.00017048 | 0.1 | 0.023245 | 0.0001761 | 0.22 | 0.030466 | 0.00012694 | 11.17 | 3.3456 | 0.0021446 | 3407 | 0.57 | 0.051016 | 0.0012147 | 0.55 | 0.12785 | 0.00096855 | 2.65 | 0.36697 | 0.001529 | 48.02 | 14.383 | 0.0092198 | 14929 | 23.89 | 2.1382 | 0.05091 | 18.65 | 4.3352 | 0.032843 | 8.77 | 1.2145 | 0.0050603 | 3.7 | 1.1082 | 0.0007104 | 8796 | Jet A | 2.131 | 89.502 | 1.761 | 232.452 | 0.577 | 138.48 | 0.192 | 299.52 | 760 | 6.7126 | 281.9313 | 5.5471 | 732.2238 | 1.8175 | 436.212 | 0.6048 | 943.488 | 2393.8551
2GE042 | 30102 | General Electric Company | CF6-80C2B2 | 5.1 | 27.53 | 231.08 | Out of production | 0.05 | 0.0044604 | 0.0001062 | 0.05 | 0.01159 | 8.78e-05 | 0.12 | 0.016848 | 7.02e-05 | 1.97 | 0.58391 | 0.0003743 | 617 | 0.04 | 0.0035683 | 8.496e-05 | 0.05 | 0.01159 | 8.78e-05 | 2.61 | 0.36644 | 0.0015268 | 22.41 | 6.6423 | 0.0042579 | 7024 | 22.02 | 1.9644 | 0.04677 | 18.25 | 4.2302 | 0.032047 | 11.79 | 1.6553 | 0.0068971 | 4.45 | 1.319 | 0.0008455 | 9169 | Jet A | 2.124 | 89.208 | 1.756 | 231.792 | 0.585 | 140.4 | 0.19 | 296.4 | 758 | 6.6906 | 281.0052 | 5.5314 | 730.1448 | 1.8427 | 442.26 | 0.5985 | 933.66 | 2387.07
1GE026 | 30107 | General Electric Company | CF6-80C2B2F | 5.1 | 27.52 | 231.35 | Out of production | 0.08 | 0.0069586 | 0.00016568 | 0.09 | 0.02022 | 0.00015318 | 0.23 | 0.030829 | 0.00012846 | 11.8 | 3.4092 | 0.0021854 | 3467 | 0.52 | 0.045231 | 0.0010769 | 0.52 | 0.11683 | 0.00088504 | 2.93 | 0.39274 | 0.0016364 | 49.75 | 14.3734 | 0.0092137 | 14928 | 23.56 | 2.0493 | 0.048793 | 18.32 | 4.1158 | 0.031181 | 8.54 | 1.1447 | 0.0047696 | 3.64 | 1.0516 | 0.00067413 | 8361 | Jet A | 2.071 | 86.982 | 1.702 | 224.664 | 0.5585 | 134.04 | 0.1852 | 288.912 | 735 | 6.5236 | 273.9933 | 5.3613 | 707.6916 | 1.7593 | 422.226 | 0.58338 | 910.0728 | 2313.9837
2GE046 | 30107 | General Electric Company | CF6-80C2B2F | 5.1 | 27.6 | 231.35 | Out of production | 0.05 | 0.0045108 | 0.0001074 | 0.05 | 0.011728 | 8.885e-05 | 0.12 | 0.017078 | 7.116e-05 | 1.86 | 0.5455 | 0.00034968 | 579 | 0.04 | 0.0036086 | 8.592e-05 | 0.06 | 0.014074 | 0.00010662 | 2.64 | 0.37572 | 0.0015655 | 21.56 | 6.3231 | 0.0040533 | 6717 | 21.55 | 1.9442 | 0.046289 | 18.09 | 4.2433 | 0.032146 | 11.8 | 1.6794 | 0.0069974 | 4.52 | 1.3256 | 0.00084976 | 9192 | Jet A | 2.148 | 90.216 | 1.777 | 234.564 | 0.593 | 142.32 | 0.188 | 293.28 | 760 | 6.7662 | 284.1804 | 5.5975 | 738.8766 | 1.8679 | 448.308 | 0.5922 | 923.832 | 2395.197
1GE027 | 30100 | General Electric Company | CF6-80C2B4 | 5.1 | 30.36 | 254.35 | Out of production | 0.08 | 0.0081648 | 0.0001944 | 0.09 | 0.023546 | 0.00017838 | 0.21 | 0.03276 | 0.0001365 | 9.74 | 3.0237 | 0.0019383 | 3088 | 0.56 | 0.057154 | 0.0013608 | 0.54 | 0.14128 | 0.0010703 | 2.33 | 0.36348 | 0.0015145 | 43.91 | 13.6314 | 0.0087381 | 14193 | 29.2 | 2.9802 | 0.070956 | 21.8 | 5.7034 | 0.043208 | 8.9 | 1.3884 | 0.005785 | 3.67 | 1.1393 | 0.00073033 | 11211 | Jet A | 2.43 | 102.06 | 1.982 | 261.624 | 0.65 | 156 | 0.199 | 310.44 | 830 | 7.6545 | 321.489 | 6.2433 | 824.1156 | 2.0475 | 491.4 | 0.62685 | 977.886 | 2614.8906
2GE043 | 30100 | General Electric Company | CF6-80C2B4 | 5.1 | 30.14 | 254.35 | Out of production | 0.05 | 0.0050589 | 0.00012045 | 0.05 | 0.012969 | 9.825e-05 | 0.12 | 0.018461 | 7.692e-05 | 1.59 | 0.49856 | 0.00031959 | 535 | 0.05 | 0.0050589 | 0.00012045 | 0.04 | 0.010375 | 7.86e-05 | 2.12 | 0.32614 | 0.0013589 | 19.76 | 6.1959 | 0.0039718 | 6538 | 25.93 | 2.6235 | 0.062465 | 20.17 | 5.2317 | 0.039634 | 12.37 | 1.903 | 0.0079292 | 4.68 | 1.4675 | 0.00094068 | 11226 | Jet A | 2.409 | 101.178 | 1.965 | 259.38 | 0.641 | 153.84 | 0.201 | 313.56 | 828 | 7.5883 | 318.7107 | 6.1898 | 817.047 | 2.0191 | 484.596 | 0.63315 | 987.714 | 2608.0677
1GE028 | 30108 | General Electric Company | CF6-80C2B4F | 5.1 | 30.17 | 254.79 | Out of production | 0.08 | 0.0079262 | 0.00018872 | 0.09 | 0.022655 | 0.00017163 | 0.2 | 0.029462 | 0.00012276 | 10.37 | 3.1157 | 0.0019973 | 3176 | 0.52 | 0.051521 | 0.0012267 | 0.52 | 0.1309 | 0.00099164 | 2.21 | 0.32556 | 0.0013565 | 45.74 | 13.7429 | 0.0088095 | 14251 | 28.72 | 2.8455 | 0.06775 | 21.32 | 5.3668 | 0.040657 | 8.88 | 1.3081 | 0.0054505 | 3.71 | 1.1147 | 0.00071455 | 10635 | Jet A | 2.359 | 99.078 | 1.907 | 251.724 | 0.6138 | 147.312 | 0.1926 | 300.456 | 799 | 7.4308 | 312.0957 | 6.007 | 792.9306 | 1.9335 | 464.0328 | 0.60669 | 946.4364 | 2515.4955
2GE047 | 30108 | General Electric Company | CF6-80C2B4F | 5.1 | 30.22 | 254.79 | Out of production | 0.05 | 0.0051072 | 0.0001216 | 0.05 | 0.013088 | 9.915e-05 | 0.11 | 0.01716 | 7.15e-05 | 1.54 | 0.47808 | 0.00030646 | 513 | 0.04 | 0.0040858 | 9.728e-05 | 0.04 | 0.01047 | 7.932e-05 | 2.13 | 0.33228 | 0.0013845 | 19.23 | 5.9698 | 0.0038268 | 6317 | 25.08 | 2.5618 | 0.060995 | 19.72 | 5.1618 | 0.039105 | 12.47 | 1.9453 | 0.0081055 | 4.73 | 1.4684 | 0.00094127 | 11137 | Jet A | 2.432 | 102.144 | 1.983 | 261.756 | 0.65 | 156 | 0.199 | 310.44 | 830 | 7.6608 | 321.7536 | 6.2465 | 824.5314 | 2.0475 | 491.4 | 0.62685 | 977.886 | 2615.571
3GE057 | 0 | General Electric Company | CF6-80C2B5F | 5.1 | 32.82 | 272.53 |  | 0.05 | 0.0056385 | 0.00013425 | 0.05 | 0.014269 | 0.0001081 | 0.11 | 0.018401 | 7.667e-05 | 1.31 | 0.42098 | 0.00026986 | 459 | 0.05 | 0.0056385 | 0.00013425 | 0.04 | 0.011415 | 8.648e-05 | 1.83 | 0.30612 | 0.0012755 | 17.45 | 5.6077 | 0.0035947 | 5931 | 28.58 | 3.223 | 0.076737 | 21.76 | 6.21 | 0.047045 | 12.74 | 2.1311 | 0.0088798 | 4.91 | 1.5779 | 0.0010115 | 13142 | Jet A | 2.685 | 112.77 | 2.162 | 285.384 | 0.697 | 167.28 | 0.206 | 321.36 | 887 | 8.4578 | 355.2255 | 6.8103 | 898.9596 | 2.1955 | 526.932 | 0.6489 | 1012.284 | 2793.4011
1GE029 | 30103 | General Electric Company | CF6-80C2B6 | 5.1 | 31.56 | 267.2 | Out of production | 0.07 | 0.0075823 | 0.00018053 | 0.08 | 0.021975 | 0.00016648 | 0.2 | 0.032928 | 0.0001372 | 8.99 | 2.9031 | 0.0018609 | 2966 | 0.52 | 0.056325 | 0.0013411 | 0.52 | 0.14284 | 0.0010821 | 1.93 | 0.31776 | 0.001324 | 41.66 | 13.4528 | 0.0086236 | 13970 | 30.81 | 3.3373 | 0.079459 | 22.94 | 6.3014 | 0.047738 | 9.11 | 1.4999 | 0.0062495 | 3.79 | 1.2239 | 0.00078453 | 12362 | Jet A | 2.579 | 108.318 | 2.081 | 274.692 | 0.686 | 164.64 | 0.207 | 322.92 | 871 | 8.1239 | 341.2017 | 6.5551 | 865.2798 | 2.1609 | 518.616 | 0.65205 | 1017.198 | 2742.2955
2GE044 | 30103 | General Electric Company | CF6-80C2B6 | 5.1 | 31.66 | 267.2 | Out of production | 0.04 | 0.0043344 | 0.0001032 | 0.05 | 0.013834 | 0.0001048 | 0.11 | 0.017741 | 7.392e-05 | 1.48 | 0.4733 | 0.0003034 | 509 | 0.06 | 0.0065016 | 0.0001548 | 0.04 | 0.011067 | 8.384e-05 | 1.91 | 0.30804 | 0.0012835 | 18.89 | 6.041 | 0.0038724 | 6367 | 28.57 | 3.0958 | 0.073711 | 21.69 | 6.001 | 0.045462 | 12.53 | 2.0208 | 0.0084202 | 4.76 | 1.5222 | 0.0009758 | 12640 | Jet A | 2.58 | 108.36 | 2.096 | 276.672 | 0.672 | 161.28 | 0.205 | 319.8 | 866 | 8.127 | 341.334 | 6.6024 | 871.5168 | 2.1168 | 508.032 | 0.64575 | 1007.37 | 2728.2528
1GE030 | 0 | General Electric Company | CF6-80C2B6F | 5.1 | 31.79 | 267.03 | Out of production | 0.07 | 0.0074676 | 0.0001778 | 0.08 | 0.021331 | 0.0001616 | 0.19 | 0.029321 | 0.00012217 | 9.74 | 2.9827 | 0.001912 | 3041 | 0.52 | 0.055474 | 0.0013208 | 0.52 | 0.13865 | 0.0010504 | 1.92 | 0.29629 | 0.0012346 | 43.89 | 13.4403 | 0.0086156 | 13931 | 32.16 | 3.4308 | 0.081686 | 23.09 | 6.1567 | 0.046642 | 9.06 | 1.3981 | 0.0058256 | 3.75 | 1.1484 | 0.00073613 | 12134 | Jet A | 2.54 | 106.68 | 2.02 | 266.64 | 0.643 | 154.32 | 0.1963 | 306.228 | 834 | 8.001 | 336.042 | 6.363 | 839.916 | 2.0255 | 486.108 | 0.61835 | 964.6182 | 2626.6842
2GE048 | 0 | General Electric Company | CF6-80C2B6F | 5.1 | 31.72 | 267.03 |  | 0.05 | 0.0054474 | 0.0001297 | 0.05 | 0.013886 | 0.0001052 | 0.11 | 0.018005 | 7.502e-05 | 1.43 | 0.45285 | 0.00029029 | 490 | 0.05 | 0.0054474 | 0.0001297 | 0.04 | 0.011109 | 8.416e-05 | 1.93 | 0.3159 | 0.0013163 | 18.42 | 5.8332 | 0.0037393 | 6166 | 27.38 | 2.983 | 0.071024 | 21.05 | 5.8462 | 0.044289 | 12.63 | 2.0673 | 0.0086137 | 4.81 | 1.5232 | 0.00097643 | 12420 | Jet A | 2.594 | 108.948 | 2.104 | 277.728 | 0.682 | 163.68 | 0.203 | 316.68 | 867 | 8.1711 | 343.1862 | 6.6276 | 874.8432 | 2.1483 | 515.592 | 0.63945 | 997.542 | 2731.1634
2GE054 | 30114 | General Electric Company | CF6-80C2B7F | 5.1 | 31.79 | 267.03 | Out of production | 0.07 | 0.0074676 | 0.0001778 | 0.08 | 0.021331 | 0.0001616 | 0.19 | 0.029184 | 0.0001216 | 9.74 | 3.0389 | 0.001948 | 3041 | 0.52 | 0.055474 | 0.0013208 | 0.52 | 0.13865 | 0.0010504 | 1.92 | 0.29491 | 0.0012288 | 43.89 | 13.6937 | 0.008778 | 13931 | 32.16 | 3.4308 | 0.081686 | 23.09 | 6.1567 | 0.046642 | 9.06 | 1.3916 | 0.0057984 | 3.75 | 1.17 | 0.00075 | 12134 | Jet A | 2.54 | 106.68 | 2.02 | 266.64 | 0.64 | 153.6 | 0.2 | 312 | 834 | 8.001 | 336.042 | 6.363 | 839.916 | 2.016 | 483.84 | 0.63 | 982.8 | 2642.598
2GE055 | 30114 | General Electric Company | CF6-80C2B7F | 5.1 | 31.72 | 267.03 | Out of production | 0.05 | 0.0054474 | 0.0001297 | 0.05 | 0.013886 | 0.0001052 | 0.11 | 0.018005 | 7.502e-05 | 1.43 | 0.45285 | 0.00029029 | 490 | 0.05 | 0.0054474 | 0.0001297 | 0.04 | 0.011109 | 8.416e-05 | 1.93 | 0.3159 | 0.0013163 | 18.42 | 5.8332 | 0.0037393 | 6166 | 27.38 | 2.983 | 0.071024 | 21.05 | 5.8462 | 0.044289 | 12.63 | 2.0673 | 0.0086137 | 4.81 | 1.5232 | 0.00097643 | 12420 | Jet A | 2.594 | 108.948 | 2.104 | 277.728 | 0.682 | 163.68 | 0.203 | 316.68 | 867 | 8.1711 | 343.1862 | 6.6276 | 874.8432 | 2.1483 | 515.592 | 0.63945 | 997.542 | 2731.1634
8GE101 | 30118 | General Electric Company | CF6-80C2B8F | 5.1 | 31.37 | 267 | Out of production | 0.04 | 0.0043394 | 0.00010332 | 0.04 | 0.01112 | 8.424e-05 | 0.09 | 0.014796 | 6.165e-05 | 1.14 | 0.36457 | 0.0002337 | 394 | 0.03 | 0.0032546 | 7.749e-05 | 0.02 | 0.0055598 | 4.212e-05 | 1.69 | 0.27784 | 0.0011577 | 16.69 | 5.3375 | 0.0034214 | 5615 | 26.85 | 2.9128 | 0.069354 | 20.84 | 5.7934 | 0.043889 | 12.42 | 2.0418 | 0.0085077 | 4.59 | 1.4679 | 0.00094095 | 12213 | Jet A | 2.583 | 108.486 | 2.106 | 277.992 | 0.685 | 164.4 | 0.205 | 319.8 | 870 | 8.1364 | 341.7309 | 6.6339 | 875.6748 | 2.1578 | 517.86 | 0.64575 | 1007.37 | 2742.6357
3GE058 | 30118 | General Electric Company | CF6-80C2B8FA | 5.1 | 31.71 | 267.02 | Out of production | 0.05 | 0.0054705 | 0.00013025 | 0.05 | 0.013972 | 0.00010585 | 0.11 | 0.018163 | 7.568e-05 | 1.41 | 0.45092 | 0.00028905 | 489 | 0.05 | 0.0054705 | 0.00013025 | 0.04 | 0.011178 | 8.468e-05 | 1.97 | 0.32529 | 0.0013554 | 18.27 | 5.8427 | 0.0037453 | 6185 | 26.9 | 2.9431 | 0.070074 | 20.85 | 5.8264 | 0.044139 | 12.63 | 2.0855 | 0.0086894 | 4.83 | 1.5446 | 0.00099015 | 12400 | Jet A | 2.605 | 109.41 | 2.117 | 279.444 | 0.688 | 165.12 | 0.205 | 319.8 | 874 | 8.2058 | 344.6415 | 6.6685 | 880.2486 | 2.1672 | 520.128 | 0.64575 | 1007.37 | 2752.3881
1GE031 | 30110 | General Electric Company | CF6-80C2D1F | 5.1 | 32.86 | 269.96 | Out of production | 0.07 | 0.0076322 | 0.00018172 | 0.08 | 0.021806 | 0.0001652 | 0.2 | 0.031536 | 0.0001314 | 9.03 | 2.761 | 0.0017699 | 2822 | 0.52 | 0.056697 | 0.0013499 | 0.52 | 0.14174 | 0.0010738 | 1.94 | 0.3059 | 0.0012746 | 41.78 | 12.7747 | 0.0081889 | 13279 | 32.65 | 3.5599 | 0.084759 | 24.02 | 6.5474 | 0.049601 | 9.16 | 1.4443 | 0.0060181 | 3.8 | 1.1619 | 0.0007448 | 12714 | Jet A | 2.596 | 109.032 | 2.065 | 272.58 | 0.657 | 157.68 | 0.196 | 305.76 | 845 | 8.1774 | 343.4508 | 6.5047 | 858.627 | 2.0696 | 496.692 | 0.6174 | 963.144 | 2661.9138
2GE049 | 30110 | General Electric Company | CF6-80C2D1F | 5.1 | 32.05 | 269.96 | Out of production | 0.04 | 0.0044167 | 0.00010516 | 0.05 | 0.014032 | 0.0001063 | 0.11 | 0.018163 | 7.568e-05 | 1.38 | 0.44132 | 0.0002829 | 478 | 0.05 | 0.0055209 | 0.00013145 | 0.04 | 0.011225 | 8.504e-05 | 1.9 | 0.31373 | 0.0013072 | 18.02 | 5.7628 | 0.0036941 | 6093 | 28.12 | 3.105 | 0.073927 | 21.3 | 5.9775 | 0.045284 | 12.66 | 2.0904 | 0.0087101 | 4.85 | 1.551 | 0.00099425 | 12724 | Jet A | 2.629 | 110.418 | 2.126 | 280.632 | 0.688 | 165.12 | 0.205 | 319.8 | 876 | 8.2813 | 347.8167 | 6.6969 | 883.9908 | 2.1672 | 520.128 | 0.64575 | 1007.37 | 2759.3055
1GE032 | 30071 | General Electric Company | CF6-80E1A1 | 5.1 | 32.44 | 281.5 | Out of production | 0.05 | 0.0056742 | 0.0001351 | 0.07 | 0.020319 | 0.00015393 | 0.14 | 0.02399 | 9.996e-05 | 9.68 | 3.4128 | 0.0021877 | 3463 | 0.38 | 0.043124 | 0.0010268 | 0.34 | 0.098691 | 0.00074766 | 1.7 | 0.29131 | 0.0012138 | 43.24 | 15.2447 | 0.0097722 | 15678 | 37.87 | 4.2976 | 0.10232 | 27.11 | 7.8692 | 0.059615 | 9.84 | 1.6862 | 0.0070258 | 4.47 | 1.5759 | 0.0010102 | 15429 | Jet A | 2.702 | 113.484 | 2.199 | 290.268 | 0.714 | 171.36 | 0.226 | 352.56 | 928 | 8.5113 | 357.4746 | 6.9268 | 914.3442 | 2.2491 | 539.784 | 0.7119 | 1110.564 | 2922.1668
2GE050 | 30071 | General Electric Company | CF6-80E1A1 | 5.1 | 32.46 | 281.53 | Out of production | 0.05 | 0.0056742 | 0.0001351 | 0.04 | 0.011611 | 8.796e-05 | 0.11 | 0.01885 | 7.854e-05 | 1.3 | 0.45833 | 0.0002938 | 494 | 0.05 | 0.0056742 | 0.0001351 | 0.04 | 0.011611 | 8.796e-05 | 1.92 | 0.32901 | 0.0013709 | 17.64 | 6.2192 | 0.0039866 | 6565 | 27.59 | 3.131 | 0.074548 | 21.44 | 6.2233 | 0.047147 | 12.61 | 2.1608 | 0.0090035 | 4.87 | 1.717 | 0.0011006 | 13232 | Jet A | 2.702 | 113.484 | 2.199 | 290.268 | 0.714 | 171.36 | 0.226 | 352.56 | 928 | 8.5113 | 357.4746 | 6.9268 | 914.3442 | 2.2491 | 539.784 | 0.7119 | 1110.564 | 2922.1668
1GE033 | 30072 | General Electric Company | CF6-80E1A2 | 5.1 | 33.08 | 287 | Out of production | 0.05 | 0.0058107 | 0.00013835 | 0.07 | 0.020744 | 0.00015715 | 0.14 | 0.024326 | 0.00010136 | 9.37 | 3.3327 | 0.0021364 | 3384 | 0.38 | 0.044161 | 0.0010515 | 0.34 | 0.10076 | 0.0007633 | 1.61 | 0.27975 | 0.0011656 | 42.67 | 15.1769 | 0.0097288 | 15602 | 39.29 | 4.566 | 0.10872 | 28.02 | 8.3034 | 0.062905 | 9.91 | 1.722 | 0.0071748 | 4.53 | 1.6112 | 0.0010328 | 16203 | Jet A | 2.767 | 116.214 | 2.245 | 296.34 | 0.724 | 173.76 | 0.228 | 355.68 | 942 | 8.716 | 366.0741 | 7.0717 | 933.471 | 2.2806 | 547.344 | 0.7182 | 1120.392 | 2967.2811
2GE051 | 30072 | General Electric Company | CF6-80E1A2 | 5.1 | 33.1 | 287.04 | Out of production | 0.04 | 0.0046486 | 0.00011068 | 0.04 | 0.011854 | 8.98e-05 | 0.11 | 0.019114 | 7.964e-05 | 1.25 | 0.4446 | 0.000285 | 480 | 0.05 | 0.0058107 | 0.00013835 | 0.04 | 0.011854 | 8.98e-05 | 1.85 | 0.32146 | 0.0013394 | 17.37 | 6.1782 | 0.0039604 | 6517 | 28.72 | 3.3377 | 0.079468 | 22.01 | 6.5224 | 0.049412 | 12.66 | 2.1998 | 0.0091658 | 4.88 | 1.7357 | 0.0011126 | 13796 | Jet A | 2.767 | 116.214 | 2.245 | 296.34 | 0.724 | 173.76 | 0.228 | 355.68 | 942 | 8.716 | 366.0741 | 7.0717 | 933.471 | 2.2806 | 547.344 | 0.7182 | 1120.392 | 2967.2811
5GE085 | 30074 | General Electric Company | CF6-80E1A3 | 5.1 | 35.7 | 304.8 | Out of production | 0.07 | 0.0087877 | 0.00020923 | 0.07 | 0.022056 | 0.00016709 | 0.18 | 0.032616 | 0.0001359 | 9.53 | 3.3748 | 0.0021633 | 3438 | 0.34 | 0.042683 | 0.0010163 | 0.31 | 0.097676 | 0.00073997 | 1.23 | 0.22288 | 0.00092865 | 37.02 | 13.1095 | 0.0084035 | 13473 | 45.63 | 5.7283 | 0.13639 | 31.74 | 10.0008 | 0.075763 | 10.29 | 1.8645 | 0.0077689 | 4.69 | 1.6608 | 0.0010646 | 19254 | Jet A | 2.989 | 125.538 | 2.387 | 315.084 | 0.755 | 181.2 | 0.227 | 354.12 | 976 | 9.4154 | 395.4447 | 7.5191 | 992.5146 | 2.3782 | 570.78 | 0.71505 | 1115.478 | 3074.2173
4GE080 | 30073 | General Electric Company | CF6-80E1A4 | 5.1 | 34.5 | 297.44 | Out of production | 0.06 | 0.0073181 | 0.00017424 | 0.07 | 0.021594 | 0.00016359 | 0.18 | 0.032141 | 0.00013392 | 10.35 | 3.6651 | 0.0023494 | 3726 | 0.34 | 0.041469 | 0.00098736 | 0.3 | 0.092545 | 0.0007011 | 1.33 | 0.23748 | 0.00098952 | 38.09 | 13.4884 | 0.0086464 | 13860 | 43.15 | 5.2629 | 0.12531 | 30.3 | 9.3471 | 0.070811 | 10.13 | 1.8088 | 0.0075367 | 4.62 | 1.636 | 0.0010487 | 18055 | Jet A | 2.904 | 121.968 | 2.337 | 308.484 | 0.744 | 178.56 | 0.227 | 354.12 | 963 | 9.1476 | 384.1992 | 7.3616 | 971.7246 | 2.3436 | 562.464 | 0.71505 | 1115.478 | 3033.8658
4GE081 | 30073 | General Electric Company | CF6-80E1A4 | 5.1 | 34.5 | 297.44 | Out of production | 0.04 | 0.0048787 | 0.00011616 | 0.04 | 0.012339 | 9.348e-05 | 0.09 | 0.01607 | 6.696e-05 | 0.92 | 0.32579 | 0.00020884 | 359 | 0.04 | 0.0048787 | 0.00011616 | 0.02 | 0.0061697 | 4.674e-05 | 1.44 | 0.25713 | 0.0010714 | 15.05 | 5.3295 | 0.0034164 | 5598 | 31.28 | 3.8152 | 0.090837 | 23.54 | 7.2617 | 0.055013 | 12.66 | 2.2606 | 0.009419 | 4.77 | 1.6892 | 0.0010828 | 15027 | Jet A | 2.904 | 121.968 | 2.337 | 308.484 | 0.744 | 178.56 | 0.227 | 354.12 | 963 | 9.1476 | 384.1992 | 7.3616 | 971.7246 | 2.3436 | 562.464 | 0.71505 | 1115.478 | 3033.8658
01P02GE186 | 30106 | General Electric Company | CF6-80C2B1F | 5.1 | 30.13 | 254.26 |  | 0.05 | 0.0050862 | 0.0001211 | 0.05 | 0.013088 | 9.915e-05 | 0.11 | 0.01716 | 7.15e-05 | 1.54 | 0.47808 | 0.00030646 | 513 | 0.04 | 0.004069 | 9.688e-05 | 0.04 | 0.01047 | 7.932e-05 | 2.13 | 0.33228 | 0.0013845 | 19.23 | 5.9698 | 0.0038268 | 6317 | 24.94 | 2.537 | 0.060405 | 19.72 | 5.1618 | 0.039105 | 12.47 | 1.9453 | 0.0081055 | 4.73 | 1.4684 | 0.00094127 | 11113 | Jet A | 2.422 | 101.724 | 1.983 | 261.756 | 0.65 | 156 | 0.199 | 310.44 | 830 | 7.6293 | 320.4306 | 6.2465 | 824.5314 | 2.0475 | 491.4 | 0.62685 | 977.886 | 2614.248
01P03GE187 | 30117 | General Electric Company | CF6-80C2B5F | 5.1 | 32.82 | 272.53 |  | 0.05 | 0.0056385 | 0.00013425 | 0.05 | 0.014269 | 0.0001081 | 0.11 | 0.018401 | 7.667e-05 | 1.31 | 0.42098 | 0.00026986 | 459 | 0.05 | 0.0056385 | 0.00013425 | 0.04 | 0.011415 | 8.648e-05 | 1.83 | 0.30612 | 0.0012755 | 17.45 | 5.6077 | 0.0035947 | 5931 | 28.58 | 3.223 | 0.076737 | 21.76 | 6.21 | 0.047045 | 12.74 | 2.1311 | 0.0088798 | 4.91 | 1.5779 | 0.0010115 | 13142 | Jet A | 2.685 | 112.77 | 2.162 | 285.384 | 0.697 | 167.28 | 0.206 | 321.36 | 887 | 8.4578 | 355.2255 | 6.8103 | 898.9596 | 2.1955 | 526.932 | 0.6489 | 1012.284 | 2793.4011
01P02GE188 | 30109 | General Electric Company | CF6-80C2B6F | 5.1 | 31.72 | 267.03 |  | 0.05 | 0.0054474 | 0.0001297 | 0.05 | 0.013886 | 0.0001052 | 0.11 | 0.018005 | 7.502e-05 | 1.43 | 0.45285 | 0.00029029 | 490 | 0.05 | 0.0054474 | 0.0001297 | 0.04 | 0.011109 | 8.416e-05 | 1.93 | 0.3159 | 0.0013163 | 18.42 | 5.8332 | 0.0037393 | 6166 | 27.38 | 2.983 | 0.071024 | 21.05 | 5.8462 | 0.044289 | 12.63 | 2.0673 | 0.0086137 | 4.81 | 1.5232 | 0.00097643 | 12420 | Jet A | 2.594 | 108.948 | 2.104 | 277.728 | 0.682 | 163.68 | 0.203 | 316.68 | 867 | 8.1711 | 343.1862 | 6.6276 | 874.8432 | 2.1483 | 515.592 | 0.63945 | 997.542 | 2731.1634
7GE097 | 30046 | General Electric Company | GE90-110B1 | 7.34 | 39.73 | 492.6 |  | 0.03 | 0.0054432 | 0.0001296 | 0.03 | 0.013741 | 0.0001041 | 0.06 | 0.015552 | 6.48e-05 | 4.55 | 2.6263 | 0.0016835 | 2679 | 0.07 | 0.012701 | 0.0003024 | 0.07 | 0.032063 | 0.0002429 | 2.29 | 0.59357 | 0.0024732 | 40.59 | 23.4285 | 0.015018 | 24212 | 44.44 | 8.0632 | 0.19198 | 33.85 | 15.5047 | 0.11746 | 15.78 | 4.0902 | 0.017042 | 5.11 | 2.9495 | 0.0018907 | 30616 | Jet A-1 | 4.32 | 181.44 | 3.47 | 458.04 | 1.08 | 259.2 | 0.37 | 577.2 | 1479 | 13.608 | 571.536 | 10.9305 | 1442.826 | 3.402 | 816.48 | 1.1655 | 1818.18 | 4649.022
7GE098 | 30047 | General Electric Company | GE90-113B | 7.17 | 41.21 | 504.9 | Out of production | 0.03 | 0.0057078 | 0.0001359 | 0.03 | 0.014177 | 0.0001074 | 0.06 | 0.015984 | 6.66e-05 | 4.37 | 2.5905 | 0.0016606 | 2608 | 0.08 | 0.015221 | 0.0003624 | 0.07 | 0.033079 | 0.0002506 | 2.11 | 0.5621 | 0.0023421 | 39.72 | 23.546 | 0.015094 | 24007 | 47.74 | 9.083 | 0.21626 | 35.08 | 16.5774 | 0.12559 | 16.2 | 4.3157 | 0.017982 | 5.16 | 3.0588 | 0.0019608 | 33006 | Jet A-1 | 4.53 | 190.26 | 3.58 | 472.56 | 1.11 | 266.4 | 0.38 | 592.8 | 1518 | 14.2695 | 599.319 | 11.277 | 1488.564 | 3.4965 | 839.16 | 1.197 | 1867.32 | 4794.363
7GE099 | 30048 | General Electric Company | GE90-115B | 7.08 | 42.24 | 513.9 |  | 0.04 | 0.0078792 | 0.0001876 | 0.03 | 0.014533 | 0.0001101 | 0.06 | 0.016272 | 6.78e-05 | 4.24 | 2.5135 | 0.0016112 | 2559 | 0.08 | 0.015758 | 0.0003752 | 0.07 | 0.033911 | 0.0002569 | 1.98 | 0.53698 | 0.0022374 | 39.11 | 23.1844 | 0.014862 | 23858 | 50.34 | 9.916 | 0.23609 | 35.98 | 17.4302 | 0.13205 | 16.5 | 4.4748 | 0.018645 | 5.19 | 3.0766 | 0.0019722 | 34888 | Jet A | 4.69 | 196.98 | 3.67 | 484.44 | 1.13 | 271.2 | 0.38 | 592.8 | 1546 | 14.7735 | 620.487 | 11.5605 | 1525.986 | 3.5595 | 854.28 | 1.197 | 1867.32 | 4868.073
21GE182 | 30046 | General Electric Company | GE90-110B1 | 7.3 | 40.36 | 492.6 |  | 0.029 | 0.0051473 | 0.00012255 | 0.024 | 0.010692 | 8.1e-05 | 0.053 | 0.013089 | 5.4537e-05 | 3.865 | 2.0138 | 0.0012909 | 2042.7477 | 0.128 | 0.022719 | 0.00054093 | 0.143 | 0.063706 | 0.00048262 | 2.499 | 0.61715 | 0.0025715 | 35.724 | 18.6136 | 0.011932 | 19317.2115 | 45.247 | 8.031 | 0.19121 | 34.387 | 15.3194 | 0.11606 | 15.53 | 3.8353 | 0.01598 | 5.421 | 2.8246 | 0.0018106 | 30010.2357 | Jet A | 4.226 | 177.492 | 3.375 | 445.5 | 1.029 | 246.96 | 0.334 | 521.04 | 1390.992 | 13.3119 | 559.0998 | 10.6312 | 1403.325 | 3.2413 | 777.924 | 1.0521 | 1641.276 | 4381.6248
21GE183 | 30047 | General Electric Company | GE90-113B | 7.2 | 41.81 | 504.9 | Out of production | 0.031 | 0.0057679 | 0.00013733 | 0.024 | 0.011037 | 8.3616e-05 | 0.05 | 0.012648 | 5.27e-05 | 3.726 | 1.9646 | 0.0012594 | 1994.0985 | 0.126 | 0.023444 | 0.00055818 | 0.14 | 0.064384 | 0.00048776 | 2.295 | 0.58054 | 0.0024189 | 35.036 | 18.4738 | 0.011842 | 19142.1532 | 48.351 | 8.9962 | 0.21419 | 35.53 | 16.3398 | 0.12379 | 15.9 | 4.0221 | 0.016759 | 5.475 | 2.8869 | 0.0018506 | 32244.9297 | Jet A | 4.43 | 186.06 | 3.484 | 459.888 | 1.054 | 252.96 | 0.338 | 527.28 | 1426.188 | 13.9545 | 586.089 | 10.9746 | 1448.6472 | 3.3201 | 796.824 | 1.0647 | 1660.932 | 4492.4922
21GE184 | 30048 | General Electric Company | GE90-115B | 7.1 | 42.94 | 513.9 |  | 0.032 | 0.0061824 | 0.0001472 | 0.024 | 0.011297 | 8.5584e-05 | 0.048 | 0.012361 | 5.1504e-05 | 3.636 | 1.9342 | 0.0012399 | 1964.047 | 0.125 | 0.02415 | 0.000575 | 0.137 | 0.064488 | 0.00048854 | 2.16 | 0.55624 | 0.0023177 | 34.578 | 18.3941 | 0.011791 | 19038.9936 | 51.068 | 9.8663 | 0.23491 | 36.44 | 17.1527 | 0.12995 | 16.166 | 4.1631 | 0.017346 | 5.511 | 2.9316 | 0.0018793 | 34113.7828 | Jet A | 4.6 | 193.2 | 3.566 | 470.712 | 1.073 | 257.52 | 0.341 | 531.96 | 1453.392 | 14.49 | 608.58 | 11.2329 | 1482.7428 | 3.3799 | 811.188 | 1.0742 | 1675.674 | 4578.1848
01P21GE216 | 30046 | General Electric Company | GE90-110B1 | 7.3 | 40.36 | 492.6 |  | 0.029 | 0.0051473 | 0.00012255 | 0.024 | 0.010692 | 8.1e-05 | 0.053 | 0.013089 | 5.4537e-05 | 3.865 | 2.0138 | 0.0012909 | 2042.7477 | 0.128 | 0.022719 | 0.00054093 | 0.143 | 0.063706 | 0.00048262 | 2.499 | 0.61715 | 0.0025715 | 35.724 | 18.6136 | 0.011932 | 19317.2115 | 45.247 | 8.031 | 0.19121 | 34.387 | 15.3194 | 0.11606 | 15.53 | 3.8353 | 0.01598 | 5.421 | 2.8246 | 0.0018106 | 30010.2357 | Jet A | 4.226 | 177.492 | 3.375 | 445.5 | 1.029 | 246.96 | 0.334 | 521.04 | 1390.992 | 13.3119 | 559.0998 | 10.6312 | 1403.325 | 3.2413 | 777.924 | 1.0521 | 1641.276 | 4381.6248
01P21GE217 | 30048 | General Electric Company | GE90-115B | 7.1 | 42.94 | 513.9 |  | 0.032 | 0.0061824 | 0.0001472 | 0.024 | 0.011297 | 8.5584e-05 | 0.048 | 0.012361 | 5.1504e-05 | 3.636 | 1.9342 | 0.0012399 | 1964.047 | 0.125 | 0.02415 | 0.000575 | 0.137 | 0.064488 | 0.00048854 | 2.16 | 0.55624 | 0.0023177 | 34.578 | 18.3941 | 0.011791 | 19038.9936 | 51.068 | 9.8663 | 0.23491 | 36.44 | 17.1527 | 0.12995 | 16.166 | 4.1631 | 0.017346 | 5.511 | 2.9316 | 0.0018793 | 34113.7828 | Jet A | 4.6 | 193.2 | 3.566 | 470.712 | 1.073 | 257.52 | 0.341 | 531.96 | 1453.392 | 14.49 | 608.58 | 11.2329 | 1482.7428 | 3.3799 | 811.188 | 1.0742 | 1675.674 | 4578.1848
2GE052 | 30042 | General Electric Company | GE90-76B | 8.5 | 35.3 | 360.62 | Out of production | 0.07 | 0.0083202 | 0.0001981 | 0.06 | 0.018454 | 0.0001398 | 0.67 | 0.12542 | 0.0005226 | 3.42 | 1.6006 | 0.001026 | 1753 | 0.09 | 0.010697 | 0.0002547 | 0.13 | 0.039983 | 0.0003029 | 5.8 | 1.0858 | 0.004524 | 40.35 | 18.8838 | 0.012105 | 20020 | 44.86 | 5.3321 | 0.12695 | 35.39 | 10.8845 | 0.082459 | 12.68 | 2.3737 | 0.0098904 | 5.88 | 2.7518 | 0.001764 | 21342 | Jet A | 2.83 | 118.86 | 2.33 | 307.56 | 0.78 | 187.2 | 0.3 | 468 | 1082 | 8.9145 | 374.409 | 7.3395 | 968.814 | 2.457 | 589.68 | 0.945 | 1474.2 | 3407.103
3GE062 | 30042 | General Electric Company | GE90-76B | 8.6 | 35.1 | 360.62 | Out of production | 0.04 | 0.0047443 | 0.00011296 | 0.04 | 0.012202 | 9.244e-05 | 0.07 | 0.013121 | 5.467e-05 | 0.57 | 0.24898 | 0.0001596 | 279 | 0.15 | 0.017791 | 0.0004236 | 0.17 | 0.051859 | 0.00039287 | 1.32 | 0.24742 | 0.0010309 | 15.41 | 6.7311 | 0.0043148 | 7048 | 40.11 | 4.7574 | 0.11327 | 31.59 | 9.6366 | 0.073004 | 15.55 | 2.9147 | 0.012145 | 5.43 | 2.3718 | 0.0015204 | 19680 | Jet A | 2.824 | 118.608 | 2.311 | 305.052 | 0.781 | 187.44 | 0.28 | 436.8 | 1048 | 8.8956 | 373.6152 | 7.2796 | 960.9138 | 2.4602 | 590.436 | 0.882 | 1375.92 | 3300.885
5GE086 | 30042 | General Electric Company | GE90-76B | 8.53 | 34.88 | 360.6 | Out of production | 0.04 | 0.0046721 | 0.00011124 | 0.03 | 0.0090288 | 6.84e-05 | 0.06 | 0.010987 | 4.578e-05 | 0.52 | 0.21659 | 0.00013884 | 241 | 0.12 | 0.014016 | 0.00033372 | 0.15 | 0.045144 | 0.000342 | 1.58 | 0.28933 | 0.0012055 | 15.66 | 6.5227 | 0.0041812 | 6871 | 40.41 | 4.72 | 0.11238 | 31.77 | 9.5615 | 0.072436 | 15.09 | 2.7633 | 0.011514 | 5.64 | 2.3492 | 0.0015059 | 19393 | Jet A | 2.781 | 116.802 | 2.28 | 300.96 | 0.763 | 183.12 | 0.267 | 416.52 | 1017 | 8.7601 | 367.9263 | 7.182 | 948.024 | 2.4034 | 576.828 | 0.84105 | 1312.038 | 3204.8163
6GE087 | 30042 | General Electric Company | GE90-76B | 8.53 | 34.88 | 360.6 | Out of production | 0.04 | 0.0046721 | 0.00011124 | 0.03 | 0.0090288 | 6.84e-05 | 0.06 | 0.010987 | 4.578e-05 | 0.52 | 0.21659 | 0.00013884 | 241 | 0.12 | 0.014016 | 0.00033372 | 0.15 | 0.045144 | 0.000342 | 1.58 | 0.28933 | 0.0012055 | 15.66 | 6.5227 | 0.0041812 | 6871 | 40.41 | 4.72 | 0.11238 | 31.77 | 9.5615 | 0.072436 | 15.09 | 2.7633 | 0.011514 | 5.64 | 2.3492 | 0.0015059 | 19394 | Jet A | 2.781 | 116.802 | 2.28 | 300.96 | 0.763 | 183.12 | 0.267 | 416.52 | 1017 | 8.7601 | 367.9263 | 7.182 | 948.024 | 2.4034 | 576.828 | 0.84105 | 1312.038 | 3204.8163
9GE120 | 30042 | General Electric Company | GE90-76B | 8.6 | 35.45 | 354.32 | Out of production | 0.04 | 0.0050081 | 0.00011924 | 0.03 | 0.0096426 | 7.305e-05 | 0.06 | 0.011808 | 4.92e-05 | 3.37 | 1.5351 | 0.00098404 | 1565 | 0.32 | 0.040065 | 0.00095392 | 0.33 | 0.10607 | 0.00080355 | 2.27 | 0.44674 | 0.0018614 | 34.99 | 15.9386 | 0.010217 | 16557 | 42.68 | 5.3436 | 0.12723 | 33.82 | 10.8704 | 0.082352 | 14.43 | 2.8398 | 0.011833 | 5.01 | 2.2822 | 0.0014629 | 21338 | Jet A-1 | 2.981 | 125.202 | 2.435 | 321.42 | 0.82 | 196.8 | 0.292 | 455.52 | 1100 | 9.3902 | 394.3863 | 7.6703 | 1012.473 | 2.583 | 619.92 | 0.9198 | 1434.888 | 3461.6673
9GE124 | 30042 | General Electric Company | GE90-76B | 8.53 | 35.5 | 363.22 | Out of production | 0.03 | 0.003523 | 8.388e-05 | 0.03 | 0.0090328 | 6.843e-05 | 0.07 | 0.012398 | 5.166e-05 | 3.21 | 1.292 | 0.00082818 | 1318 | 0.31 | 0.036404 | 0.00086676 | 0.32 | 0.096349 | 0.00072992 | 2.77 | 0.49062 | 0.0020443 | 34.12 | 13.7326 | 0.008803 | 14371 | 40.25 | 4.7266 | 0.11254 | 32.43 | 9.7644 | 0.073973 | 13.76 | 2.4372 | 0.010155 | 5.1 | 2.0526 | 0.0013158 | 18984 | Jet A-1 | 2.796 | 117.432 | 2.281 | 301.092 | 0.738 | 177.12 | 0.258 | 402.48 | 999 | 8.8074 | 369.9108 | 7.1852 | 948.4398 | 2.3247 | 557.928 | 0.8127 | 1267.812 | 3144.0906
3GE059 | 30043 | General Electric Company | GE90-77B | 8.6 | 35.2 | 363.42 | Out of production | 0.07 | 0.0083496 | 0.0001988 | 0.06 | 0.018374 | 0.0001392 | 0.8 | 0.14784 | 0.000616 | 3.83 | 1.7924 | 0.001149 | 1938 | 0.09 | 0.010735 | 0.0002556 | 0.13 | 0.039811 | 0.0003016 | 6.39 | 1.1809 | 0.0049203 | 43.32 | 20.2738 | 0.012996 | 21173 | 45.53 | 5.4308 | 0.12931 | 35.68 | 10.9266 | 0.082778 | 12.46 | 2.3026 | 0.0095942 | 5.73 | 2.6816 | 0.001719 | 21308 | Jet A | 2.84 | 119.28 | 2.32 | 306.24 | 0.77 | 184.8 | 0.3 | 468 | 1071 | 8.946 | 375.732 | 7.308 | 964.656 | 2.4255 | 582.12 | 0.945 | 1474.2 | 3396.708
3GE063 | 30043 | General Electric Company | GE90-77B | 8.58 | 35.3 | 363.42 | Out of production | 0.04 | 0.0047578 | 0.00011328 | 0.04 | 0.012313 | 9.328e-05 | 0.07 | 0.013222 | 5.509e-05 | 0.56 | 0.24548 | 0.00015736 | 276 | 0.15 | 0.017842 | 0.0004248 | 0.17 | 0.05233 | 0.00039644 | 1.3 | 0.24554 | 0.0010231 | 15.26 | 6.6894 | 0.0042881 | 7005 | 40.65 | 4.8351 | 0.11512 | 31.89 | 9.8165 | 0.074367 | 15.64 | 2.9541 | 0.012309 | 5.45 | 2.3891 | 0.0015315 | 19995 | Jet A | 2.832 | 118.944 | 2.332 | 307.824 | 0.787 | 188.88 | 0.281 | 438.36 | 1054 | 8.9208 | 374.6736 | 7.3458 | 969.6456 | 2.479 | 594.972 | 0.88515 | 1380.834 | 3320.1252
6GE088 | 30043 | General Electric Company | GE90-77B | 8.52 | 35.1 | 363.4 | Out of production | 0.04 | 0.0047141 | 0.00011224 | 0.03 | 0.009112 | 6.903e-05 | 0.06 | 0.011059 | 4.608e-05 | 0.52 | 0.21821 | 0.00013988 | 243 | 0.12 | 0.014142 | 0.00033672 | 0.15 | 0.04556 | 0.00034515 | 1.55 | 0.2857 | 0.0011904 | 15.52 | 6.5128 | 0.0041749 | 6858 | 40.91 | 4.8213 | 0.11479 | 32.09 | 9.7468 | 0.073839 | 15.19 | 2.7998 | 0.011666 | 5.66 | 2.3752 | 0.0015225 | 19743 | Jet A | 2.806 | 117.852 | 2.301 | 303.732 | 0.768 | 184.32 | 0.269 | 419.64 | 1026 | 8.8389 | 371.2338 | 7.2481 | 956.7558 | 2.4192 | 580.608 | 0.84735 | 1321.866 | 3230.4636
9GE121 | 30043 | General Electric Company | GE90-77B | 8.58 | 35.68 | 357.07 | Out of production | 0.04 | 0.0050266 | 0.00011968 | 0.03 | 0.0096743 | 7.329e-05 | 0.06 | 0.011822 | 4.926e-05 | 3.34 | 1.5214 | 0.00097528 | 1548 | 0.32 | 0.040212 | 0.00095744 | 0.33 | 0.10642 | 0.00080619 | 2.23 | 0.4394 | 0.0018308 | 34.77 | 15.8384 | 0.010153 | 16429 | 43.15 | 5.4224 | 0.1291 | 34.16 | 11.0158 | 0.083453 | 14.52 | 2.861 | 0.011921 | 5.03 | 2.2913 | 0.0014688 | 21592 | Jet A-1 | 2.992 | 125.664 | 2.443 | 322.476 | 0.821 | 197.04 | 0.292 | 455.52 | 1101 | 9.4248 | 395.8416 | 7.6955 | 1015.7994 | 2.5861 | 620.676 | 0.9198 | 1434.888 | 3467.205
9GE125 | 30043 | General Electric Company | GE90-77B | 8.52 | 35.8 | 366.75 | Out of production | 0.03 | 0.0035658 | 8.49e-05 | 0.03 | 0.0091436 | 6.927e-05 | 0.07 | 0.012516 | 5.215e-05 | 3.16 | 1.2817 | 0.0008216 | 1307 | 0.31 | 0.036847 | 0.0008773 | 0.32 | 0.097532 | 0.00073888 | 2.71 | 0.48455 | 0.0020189 | 33.81 | 13.7133 | 0.0087906 | 14314 | 40.83 | 4.8531 | 0.11555 | 32.78 | 9.991 | 0.075689 | 13.87 | 2.48 | 0.010333 | 5.12 | 2.0767 | 0.0013312 | 19394 | Jet A-1 | 2.83 | 118.86 | 2.309 | 304.788 | 0.745 | 178.8 | 0.26 | 405.6 | 1007 | 8.9145 | 374.409 | 7.2734 | 960.0822 | 2.3468 | 563.22 | 0.819 | 1277.64 | 3175.3512
2GE053 | 30044 | General Electric Company | GE90-85B | 8.4 | 38.1 | 395.31 | Out of production | 0.08 | 0.010718 | 0.0002552 | 0.07 | 0.024024 | 0.000182 | 1.52 | 0.31008 | 0.001292 | 3.05 | 1.4274 | 0.000915 | 1772 | 0.08 | 0.010718 | 0.0002552 | 0.12 | 0.041184 | 0.000312 | 25.35 | 5.1714 | 0.021548 | 37.83 | 17.7044 | 0.011349 | 22928 | 52.01 | 6.9683 | 0.16591 | 40.27 | 13.8207 | 0.1047 | 10.3 | 2.1012 | 0.008755 | 6.01 | 2.8127 | 0.001803 | 25703 | Jet A | 3.19 | 133.98 | 2.6 | 343.2 | 0.85 | 204 | 0.3 | 468 | 1149 | 10.0485 | 422.037 | 8.19 | 1081.08 | 2.6775 | 642.6 | 0.945 | 1474.2 | 3619.917
3GE064 | 30044 | General Electric Company | GE90-85B | 8.44 | 38 | 395.31 | Out of production | 0.04 | 0.0053239 | 0.00012676 | 0.04 | 0.013638 | 0.00010332 | 0.07 | 0.014314 | 5.964e-05 | 0.45 | 0.20498 | 0.0001314 | 238 | 0.15 | 0.019965 | 0.00047535 | 0.16 | 0.054553 | 0.00041328 | 1.1 | 0.22493 | 0.0009372 | 13.67 | 6.227 | 0.0039916 | 6526 | 47.28 | 6.2929 | 0.14983 | 35.7 | 12.1721 | 0.092213 | 16.73 | 3.421 | 0.014254 | 5.69 | 2.5919 | 0.0016615 | 24478 | Jet A | 3.169 | 133.098 | 2.583 | 340.956 | 0.852 | 204.48 | 0.292 | 455.52 | 1134 | 9.9824 | 419.2587 | 8.1364 | 1074.0114 | 2.6838 | 644.112 | 0.9198 | 1434.888 | 3572.2701
6GE089 | 30044 | General Electric Company | GE90-85B | 8.41 | 37.7 | 395.3 | Out of production | 0.04 | 0.0052332 | 0.0001246 | 0.03 | 0.010098 | 7.65e-05 | 0.05 | 0.009984 | 4.16e-05 | 0.46 | 0.20236 | 0.00012972 | 228 | 0.12 | 0.0157 | 0.0003738 | 0.13 | 0.043758 | 0.0003315 | 1.3 | 0.25958 | 0.0010816 | 14.1 | 6.2029 | 0.0039762 | 6522 | 47.25 | 6.1817 | 0.14718 | 36.17 | 12.1748 | 0.092234 | 16.24 | 3.2428 | 0.013512 | 5.86 | 2.5779 | 0.0016525 | 24177 | Jet A | 3.115 | 130.83 | 2.55 | 336.6 | 0.832 | 199.68 | 0.282 | 439.92 | 1107 | 9.8123 | 412.1145 | 8.0325 | 1060.29 | 2.6208 | 628.992 | 0.8883 | 1385.748 | 3487.1445
9GE122 | 30044 | General Electric Company | GE90-85B | 8.44 | 38.37 | 388.4 | Out of production | 0.04 | 0.0053458 | 0.00012728 | 0.03 | 0.01026 | 7.773e-05 | 0.06 | 0.012254 | 5.106e-05 | 2.96 | 1.3483 | 0.00086432 | 1379 | 0.32 | 0.042766 | 0.0010182 | 0.32 | 0.10944 | 0.00082912 | 1.79 | 0.36559 | 0.0015233 | 32.26 | 14.6951 | 0.0094199 | 15214 | 46.77 | 6.2505 | 0.14882 | 38.49 | 13.164 | 0.099728 | 15.56 | 3.178 | 0.013242 | 5.25 | 2.3915 | 0.001533 | 24985 | Jet A-1 | 3.182 | 133.644 | 2.591 | 342.012 | 0.851 | 204.24 | 0.292 | 455.52 | 1135 | 10.0233 | 420.9786 | 8.1616 | 1077.3378 | 2.6806 | 643.356 | 0.9198 | 1434.888 | 3576.5604
9GE126 | 30044 | General Electric Company | GE90-85B | 8.41 | 38.16 | 397.21 | Out of production | 0.04 | 0.0052601 | 0.00012524 | 0.03 | 0.01011 | 7.659e-05 | 0.06 | 0.011578 | 4.824e-05 | 2.8 | 1.1837 | 0.0007588 | 1212 | 0.3 | 0.039451 | 0.0009393 | 0.31 | 0.10447 | 0.00079143 | 2.16 | 0.41679 | 0.0017366 | 31.34 | 13.2493 | 0.0084931 | 13832 | 45.54 | 5.9886 | 0.14259 | 36.35 | 12.2498 | 0.092802 | 14.77 | 2.85 | 0.011875 | 5.33 | 2.2533 | 0.0014444 | 23351 | Jet A-1 | 3.131 | 131.502 | 2.553 | 336.996 | 0.804 | 192.96 | 0.271 | 422.76 | 1085 | 9.8626 | 414.2313 | 8.0419 | 1061.5374 | 2.5326 | 607.824 | 0.85365 | 1331.694 | 3415.2867
3GE060 | 30036 | General Electric Company | GE90-90B | 8.4 | 39.7 | 418.13 | Out of production | 0.08 | 0.011488 | 0.00027352 | 0.07 | 0.025465 | 0.00019292 | 1.34 | 0.28429 | 0.0011846 | 2.77 | 1.3525 | 0.00086701 | 1674 | 0.08 | 0.011488 | 0.00027352 | 0.11 | 0.040017 | 0.00030316 | 23.48 | 4.9815 | 0.020756 | 35.79 | 17.4755 | 0.011202 | 22509 | 57.34 | 8.2339 | 0.19605 | 43.92 | 15.9777 | 0.12104 | 10.62 | 2.2531 | 0.0093881 | 6.11 | 2.9834 | 0.0019124 | 29448 | Jet A | 3.419 | 143.598 | 2.756 | 363.792 | 0.884 | 212.16 | 0.313 | 488.28 | 1208 | 10.7698 | 452.3337 | 8.6814 | 1145.9448 | 2.7846 | 668.304 | 0.98595 | 1538.082 | 3804.6645
3GE065 | 30036 | General Electric Company | GE90-90B | 8.36 | 39.8 | 418.13 | Out of production | 0.04 | 0.0057355 | 0.00013656 | 0.04 | 0.014636 | 0.00011088 | 0.07 | 0.015103 | 6.293e-05 | 0.39 | 0.18252 | 0.000117 | 218 | 0.15 | 0.021508 | 0.0005121 | 0.15 | 0.054886 | 0.0004158 | 0.98 | 0.21144 | 0.00088102 | 12.7 | 5.9436 | 0.00381 | 6231 | 53.21 | 7.6297 | 0.18166 | 39.13 | 14.3178 | 0.10847 | 17.47 | 3.7693 | 0.015706 | 5.86 | 2.7425 | 0.001758 | 28459 | Jet A | 3.414 | 143.388 | 2.772 | 365.904 | 0.899 | 215.76 | 0.3 | 468 | 1193 | 10.7541 | 451.6722 | 8.7318 | 1152.5976 | 2.8319 | 679.644 | 0.945 | 1474.2 | 3758.1138
6GE090 | 30036 | General Electric Company | GE90-90B | 8.36 | 39.38 | 418.1 | Out of production | 0.04 | 0.0056246 | 0.00013392 | 0.04 | 0.01443 | 0.00010932 | 0.05 | 0.010536 | 4.39e-05 | 0.43 | 0.1952 | 0.00012513 | 226 | 0.12 | 0.016874 | 0.00040176 | 0.13 | 0.046898 | 0.00035529 | 1.16 | 0.24444 | 0.0010185 | 13.21 | 5.9968 | 0.0038441 | 6305 | 52.48 | 7.3795 | 0.1757 | 39.5 | 14.2499 | 0.10795 | 16.94 | 3.5696 | 0.014873 | 6 | 2.7238 | 0.001746 | 27923 | Jet A | 3.348 | 140.616 | 2.733 | 360.756 | 0.878 | 210.72 | 0.291 | 453.96 | 1166 | 10.5462 | 442.9404 | 8.609 | 1136.3814 | 2.7657 | 663.768 | 0.91665 | 1429.974 | 3673.0638
9GE123 | 30036 | General Electric Company | GE90-90B | 8.36 | 40.32 | 410.82 | Out of production | 0.05 | 0.0072156 | 0.0001718 | 0.04 | 0.0147 | 0.00011136 | 0.05 | 0.010788 | 4.495e-05 | 2.71 | 1.2683 | 0.000813 | 1298 | 0.33 | 0.047623 | 0.0011339 | 0.32 | 0.1176 | 0.00089088 | 1.54 | 0.33227 | 0.0013845 | 30.5 | 14.274 | 0.00915 | 14766 | 53.58 | 7.7322 | 0.1841 | 41.82 | 15.3683 | 0.11643 | 16.24 | 3.5039 | 0.0146 | 5.41 | 2.5319 | 0.001623 | 29136 | Jet A-1 | 3.436 | 144.312 | 2.784 | 367.488 | 0.899 | 215.76 | 0.3 | 468 | 1195 | 10.8234 | 454.5828 | 8.7696 | 1157.5872 | 2.8319 | 679.644 | 0.945 | 1474.2 | 3766.014
9GE127 | 30036 | General Electric Company | GE90-90B | 8.36 | 39.85 | 419.25 | Out of production | 0.04 | 0.0056784 | 0.0001352 | 0.03 | 0.010831 | 8.205e-05 | 0.06 | 0.012269 | 5.112e-05 | 2.59 | 1.1313 | 0.0007252 | 1159 | 0.3 | 0.042588 | 0.001014 | 0.31 | 0.11192 | 0.00084785 | 1.88 | 0.38442 | 0.0016018 | 29.89 | 13.056 | 0.0083692 | 13593 | 49.21 | 6.9859 | 0.16633 | 39.07 | 14.1051 | 0.10686 | 15.44 | 3.1572 | 0.013155 | 5.48 | 2.3937 | 0.0015344 | 26639 | Jet A-1 | 3.38 | 141.96 | 2.735 | 361.02 | 0.852 | 204.48 | 0.28 | 436.8 | 1144 | 10.647 | 447.174 | 8.6152 | 1137.213 | 2.6838 | 644.112 | 0.882 | 1375.92 | 3604.419
3GE061 | 0 | General Electric Company | GE90-92B | 8.4 | 40.4 | 426.72 | Out of production | 0.09 | 0.013317 | 0.00031707 | 0.07 | 0.026149 | 0.0001981 | 1.17 | 0.25328 | 0.0010553 | 2.64 | 1.3014 | 0.00083424 | 1594 | 0.08 | 0.011837 | 0.00028184 | 0.1 | 0.037356 | 0.000283 | 21.87 | 4.7344 | 0.019727 | 34.7 | 17.1057 | 0.010965 | 21891 | 59.56 | 8.8129 | 0.20983 | 45.41 | 16.9634 | 0.12851 | 10.89 | 2.3575 | 0.0098228 | 6.17 | 3.0416 | 0.0019497 | 31175 | Jet A | 3.523 | 147.966 | 2.83 | 373.56 | 0.902 | 216.48 | 0.316 | 492.96 | 1231 | 11.0975 | 466.0929 | 8.9145 | 1176.714 | 2.8413 | 681.912 | 0.9954 | 1552.824 | 3877.5429
3GE066 | 0 | General Electric Company | GE90-92B | 8.33 | 40.6 | 426.72 | Out of production | 0.04 | 0.0059052 | 0.0001406 | 0.04 | 0.015016 | 0.00011376 | 0.07 | 0.015406 | 6.419e-05 | 0.37 | 0.17547 | 0.00011248 | 212 | 0.15 | 0.022144 | 0.00052725 | 0.15 | 0.056311 | 0.0004266 | 0.94 | 0.20688 | 0.00086198 | 12.35 | 5.8569 | 0.0037544 | 6142 | 55.9 | 8.2525 | 0.19649 | 40.51 | 15.2078 | 0.11521 | 17.74 | 3.9042 | 0.016268 | 5.92 | 2.8075 | 0.0017997 | 30172 | Jet A | 3.515 | 147.63 | 2.844 | 375.408 | 0.917 | 220.08 | 0.304 | 474.24 | 1217 | 11.0723 | 465.0345 | 8.9586 | 1182.5352 | 2.8885 | 693.252 | 0.9576 | 1493.856 | 3834.6777
6GE091 | 30045 | General Electric Company | GE90-94B | 8.33 | 40.53 | 432.8 | Out of production | 0.04 | 0.0059035 | 0.00014056 | 0.04 | 0.015037 | 0.00011392 | 0.05 | 0.010896 | 4.54e-05 | 0.41 | 0.18932 | 0.00012136 | 221 | 0.12 | 0.017711 | 0.00042168 | 0.12 | 0.045112 | 0.00034176 | 1.07 | 0.23317 | 0.00097156 | 12.69 | 5.8597 | 0.0037562 | 6156 | 56.41 | 8.3254 | 0.19822 | 41.74 | 15.6916 | 0.11888 | 17.38 | 3.7874 | 0.015781 | 6.09 | 2.8121 | 0.0018026 | 30617 | Jet A | 3.514 | 147.588 | 2.848 | 375.936 | 0.908 | 217.92 | 0.296 | 461.76 | 1203 | 11.0691 | 464.9022 | 8.9712 | 1184.1984 | 2.8602 | 686.448 | 0.9324 | 1454.544 | 3790.0926
8GE100 | 30045 | General Electric Company | GE90-94B | 8.33 | 40.53 | 432.8 | Out of production | 0.04 | 0.0059035 | 0.00014056 | 0.04 | 0.015037 | 0.00011392 | 0.05 | 0.010896 | 4.54e-05 | 0.41 | 0.18932 | 0.00012136 | 221 | 0.12 | 0.017711 | 0.00042168 | 0.12 | 0.045112 | 0.00034176 | 1.07 | 0.23317 | 0.00097156 | 12.69 | 5.8597 | 0.0037562 | 6156 | 56.41 | 8.3254 | 0.19822 | 41.74 | 15.6916 | 0.11888 | 17.38 | 3.7874 | 0.015781 | 6.09 | 2.8121 | 0.0018026 | 30617 | Jet A | 3.514 | 147.588 | 2.848 | 375.936 | 0.908 | 217.92 | 0.296 | 461.76 | 1203 | 11.0691 | 464.9022 | 8.9712 | 1184.1984 | 2.8602 | 686.448 | 0.9324 | 1454.544 | 3790.0926
9GE128 | 30045 | General Electric Company | GE90-94B | 8.33 | 40.82 | 430.92 | Out of production | 0.04 | 0.0059018 | 0.00014052 | 0.03 | 0.011211 | 8.493e-05 | 0.06 | 0.012614 | 5.256e-05 | 2.49 | 1.1032 | 0.00070716 | 1136 | 0.3 | 0.044264 | 0.0010539 | 0.31 | 0.11584 | 0.00087761 | 1.74 | 0.36582 | 0.0015242 | 29.23 | 12.9501 | 0.0083013 | 13495 | 51.33 | 7.5735 | 0.18032 | 40.63 | 15.1831 | 0.11502 | 15.81 | 3.3239 | 0.01385 | 5.55 | 2.4589 | 0.0015762 | 28540 | Jet A-1 | 3.513 | 147.546 | 2.831 | 373.692 | 0.876 | 210.24 | 0.284 | 443.04 | 1175 | 11.0659 | 464.7699 | 8.9177 | 1177.1298 | 2.7594 | 662.256 | 0.8946 | 1395.576 | 3699.7317
11GE134 | 30210 | General Electric Company | GEnx-1B54 | 9.4 | 35.2 | 255.3 | Out of production | 0.02 | 0.0015775 | 3.756e-05 | 0.02 | 0.0040999 | 3.106e-05 | 0.08 | 0.010042 | 4.184e-05 | 1.34 | 0.38463 | 0.00024656 | 400 | 0.36 | 0.028395 | 0.00067608 | 1.55 | 0.31774 | 0.0024071 | 4.18 | 0.52467 | 0.0021861 | 26.1 | 7.4917 | 0.0048024 | 8362 | 14.96 | 1.18 | 0.028095 | 9.18 | 1.8819 | 0.014257 | 8.07 | 1.0129 | 0.0042206 | 3.98 | 1.1424 | 0.00073232 | 5217 | Jet A | 1.878 | 78.876 | 1.553 | 204.996 | 0.523 | 125.52 | 0.184 | 287.04 | 696 | 5.9157 | 248.4594 | 4.8919 | 645.7374 | 1.6475 | 395.388 | 0.5796 | 904.176 | 2193.7608
11GE135 | 30211 | General Electric Company | GEnx-1B58 | 9.2 | 37.2 | 271.3 | Out of production | 0.02 | 0.001696 | 4.038e-05 | 0.02 | 0.0044009 | 3.334e-05 | 0.07 | 0.0093072 | 3.878e-05 | 1.11 | 0.329 | 0.0002109 | 342 | 0.25 | 0.021199 | 0.00050475 | 0.87 | 0.19144 | 0.0014503 | 3.69 | 0.49062 | 0.0020443 | 24.31 | 7.2055 | 0.0046189 | 7897 | 18.04 | 1.5298 | 0.036423 | 11.02 | 2.4249 | 0.01837 | 8.41 | 1.1182 | 0.0046591 | 4.08 | 1.2093 | 0.0007752 | 6279 | Jet A | 2.019 | 84.798 | 1.667 | 220.044 | 0.554 | 132.96 | 0.19 | 296.4 | 734 | 6.3598 | 267.1137 | 5.2511 | 693.1386 | 1.7451 | 418.824 | 0.5985 | 933.66 | 2312.7363
11GE136 | 30212 | General Electric Company | GEnx-1B64 | 9 | 40.6 | 298 | Out of production | 0.02 | 0.0019026 | 4.53e-05 | 0.02 | 0.004913 | 3.722e-05 | 0.06 | 0.0086976 | 3.624e-05 | 0.81 | 0.25146 | 0.00016119 | 265 | 0.18 | 0.017123 | 0.0004077 | 0.38 | 0.093348 | 0.00070718 | 2.99 | 0.43343 | 0.001806 | 21.62 | 6.7117 | 0.0043024 | 7266 | 24.82 | 2.3611 | 0.056217 | 14.61 | 3.589 | 0.027189 | 9.03 | 1.309 | 0.0054541 | 4.24 | 1.3163 | 0.00084376 | 8576 | Jet A | 2.265 | 95.13 | 1.861 | 245.652 | 0.604 | 144.96 | 0.199 | 310.44 | 796 | 7.1348 | 299.6595 | 5.8621 | 773.8038 | 1.9026 | 456.624 | 0.62685 | 977.886 | 2507.9733
11GE137 | 30213 | General Electric Company | GEnx-1B67 | 8.9 | 41.9 | 308.7 | Out of production | 0.02 | 0.0019891 | 4.736e-05 | 0.02 | 0.0051216 | 3.88e-05 | 0.06 | 0.009 | 3.75e-05 | 0.72 | 0.22801 | 0.00014616 | 244 | 0.17 | 0.016908 | 0.00040256 | 0.3 | 0.076824 | 0.000582 | 2.76 | 0.414 | 0.001725 | 20.7 | 6.5553 | 0.0042021 | 7071 | 28.56 | 2.8405 | 0.06763 | 16.26 | 4.1639 | 0.031544 | 9.29 | 1.3935 | 0.0058062 | 4.3 | 1.3617 | 0.0008729 | 9759 | Jet A | 2.368 | 99.456 | 1.94 | 256.08 | 0.625 | 150 | 0.203 | 316.68 | 822 | 7.4592 | 313.2864 | 6.111 | 806.652 | 1.9688 | 472.5 | 0.63945 | 997.542 | 2589.9804
11GE138 | 30214 | General Electric Company | GEnx-1B70 | 8.8 | 43.5 | 321.6 | Out of production | 0.02 | 0.002095 | 4.988e-05 | 0.02 | 0.0053777 | 4.074e-05 | 0.06 | 0.00936 | 3.9e-05 | 0.63 | 0.20442 | 0.00013104 | 221 | 0.17 | 0.017807 | 0.00042398 | 0.24 | 0.064532 | 0.00048888 | 2.49 | 0.38844 | 0.0016185 | 19.68 | 6.3858 | 0.0040934 | 6853 | 34.06 | 3.5677 | 0.084946 | 18.48 | 4.969 | 0.037644 | 9.63 | 1.5023 | 0.0062595 | 4.37 | 1.418 | 0.00090896 | 11457 | Jet A | 2.494 | 104.748 | 2.037 | 268.884 | 0.65 | 156 | 0.208 | 324.48 | 854 | 7.8561 | 329.9562 | 6.4165 | 846.9846 | 2.0475 | 491.4 | 0.6552 | 1022.112 | 2690.4528
11GE139 | 30234 | General Electric Company | GEnx-2B67 | 8 | 42.4 | 299.8 | Out of production | 0.02 | 0.0020588 | 4.902e-05 | 0.02 | 0.0053117 | 4.024e-05 | 0.06 | 0.010094 | 4.206e-05 | 0.57 | 0.19207 | 0.00012312 | 208 | 0.17 | 0.0175 | 0.00041667 | 0.28 | 0.074364 | 0.00056336 | 2.53 | 0.42565 | 0.0017735 | 18.95 | 6.3854 | 0.0040932 | 6890 | 31.2 | 3.2118 | 0.076471 | 17.94 | 4.7646 | 0.036095 | 9.58 | 1.6117 | 0.0067156 | 4.43 | 1.4927 | 0.00095688 | 10978 | Jet A | 2.451 | 102.942 | 2.012 | 265.584 | 0.701 | 168.24 | 0.216 | 336.96 | 874 | 7.7207 | 324.2673 | 6.3378 | 836.5896 | 2.2081 | 529.956 | 0.6804 | 1061.424 | 2752.2369
12GE148 | 30215 | General Electric Company | GEnx-1B54/P1 | 9.4 | 35.1 | 255.3 | Out of production | 0.02 | 0.0015901 | 3.786e-05 | 0.02 | 0.0041422 | 3.138e-05 | 0.08 | 0.010291 | 4.288e-05 | 1.02 | 0.31028 | 0.0001989 | 326 | 0.34 | 0.027032 | 0.00064362 | 1.43 | 0.29616 | 0.0022437 | 4.09 | 0.52614 | 0.0021922 | 23.61 | 7.1822 | 0.0046039 | 8018 | 15.72 | 1.2498 | 0.029758 | 9.71 | 2.011 | 0.015235 | 8.13 | 1.0458 | 0.0043577 | 4.11 | 1.2503 | 0.00080145 | 5556 | Jet A | 1.893 | 79.506 | 1.569 | 207.108 | 0.536 | 128.64 | 0.195 | 304.2 | 719 | 5.963 | 250.4439 | 4.9423 | 652.3902 | 1.6884 | 405.216 | 0.61425 | 958.23 | 2266.2801
12GE149 | 30216 | General Electric Company | GEnx-1B58/P1 | 9.2 | 37.1 | 271.3 | Out of production | 0.02 | 0.0017077 | 4.066e-05 | 0.02 | 0.0044431 | 3.366e-05 | 0.07 | 0.0095256 | 3.969e-05 | 0.84 | 0.26208 | 0.000168 | 278 | 0.24 | 0.020493 | 0.00048792 | 0.8 | 0.17772 | 0.0013464 | 3.6 | 0.48989 | 0.0020412 | 21.97 | 6.8546 | 0.004394 | 7548 | 18.86 | 1.6104 | 0.038342 | 11.67 | 2.5926 | 0.019641 | 8.48 | 1.154 | 0.0048082 | 4.22 | 1.3166 | 0.000844 | 6673 | Jet A | 2.033 | 85.386 | 1.683 | 222.156 | 0.567 | 136.08 | 0.2 | 312 | 756 | 6.4039 | 268.9659 | 5.3014 | 699.7914 | 1.786 | 428.652 | 0.63 | 982.8 | 2380.2093
12GE150 | 30217 | General Electric Company | GEnx-1B64/P1 | 9 | 40.5 | 298 | Out of production | 0.02 | 0.0019135 | 4.556e-05 | 0.02 | 0.0049526 | 3.752e-05 | 0.06 | 0.0088992 | 3.708e-05 | 0.64 | 0.20966 | 0.0001344 | 224 | 0.18 | 0.017222 | 0.00041004 | 0.36 | 0.089148 | 0.00067536 | 2.91 | 0.43161 | 0.0017984 | 19.73 | 6.4635 | 0.0041433 | 7003 | 25.74 | 2.4627 | 0.058636 | 15.36 | 3.8036 | 0.028815 | 9.11 | 1.3512 | 0.00563 | 4.37 | 1.4316 | 0.0009177 | 9049 | Jet A | 2.278 | 95.676 | 1.876 | 247.632 | 0.618 | 148.32 | 0.21 | 327.6 | 819 | 7.1757 | 301.3794 | 5.9094 | 780.0408 | 1.9467 | 467.208 | 0.6615 | 1031.94 | 2580.5682
12GE151 | 30218 | General Electric Company | GEnx-1B67/P1 | 8.9 | 41.9 | 308.7 | Out of production | 0.02 | 0.0019992 | 4.76e-05 | 0.02 | 0.0051586 | 3.908e-05 | 0.06 | 0.0092016 | 3.834e-05 | 0.58 | 0.19363 | 0.00012412 | 208 | 0.18 | 0.017993 | 0.0004284 | 0.29 | 0.074799 | 0.00056666 | 2.68 | 0.411 | 0.0017125 | 18.94 | 6.3229 | 0.0040532 | 6821 | 29.34 | 2.9328 | 0.069829 | 17.04 | 4.3951 | 0.033296 | 9.39 | 1.4401 | 0.0060002 | 4.43 | 1.4789 | 0.00094802 | 10244 | Jet A | 2.38 | 99.96 | 1.954 | 257.928 | 0.639 | 153.36 | 0.214 | 333.84 | 845 | 7.497 | 314.874 | 6.1551 | 812.4732 | 2.0128 | 483.084 | 0.6741 | 1051.596 | 2662.0272
12GE152 | 30219 | General Electric Company | GEnx-1B70/P1 | 8.8 | 43.5 | 321.6 | Out of production | 0.02 | 0.0021042 | 5.01e-05 | 0.02 | 0.0054146 | 4.102e-05 | 0.055 | 0.0087648 | 3.652e-05 | 0.52 | 0.17765 | 0.00011388 | 192 | 0.17 | 0.017886 | 0.00042585 | 0.235 | 0.063622 | 0.00048198 | 2.42 | 0.38565 | 0.0016069 | 18.05 | 6.1666 | 0.003953 | 6623 | 34.61 | 3.6413 | 0.086698 | 19.3 | 5.2251 | 0.039584 | 9.73 | 1.5506 | 0.0064607 | 4.5 | 1.5374 | 0.0009855 | 11953 | Jet A | 2.505 | 105.21 | 2.051 | 270.732 | 0.664 | 159.36 | 0.219 | 341.64 | 876 | 7.8907 | 331.4115 | 6.4607 | 852.8058 | 2.0916 | 501.984 | 0.68985 | 1076.166 | 2762.3673
12GE153 | 30219 | General Electric Company | GEnx-1B70/72/P1 | 8.8 | 43.5 | 321.6 | Out of production | 0.02 | 0.0021042 | 5.01e-05 | 0.02 | 0.0054146 | 4.102e-05 | 0.055 | 0.0087648 | 3.652e-05 | 0.52 | 0.17765 | 0.00011388 | 192 | 0.17 | 0.017886 | 0.00042585 | 0.235 | 0.063622 | 0.00048198 | 2.42 | 0.38565 | 0.0016069 | 18.05 | 6.1666 | 0.003953 | 6623 | 34.61 | 3.6413 | 0.086698 | 19.3 | 5.2251 | 0.039584 | 9.73 | 1.5506 | 0.0064607 | 4.5 | 1.5374 | 0.0009855 | 11953 | Jet A | 2.505 | 105.21 | 2.051 | 270.732 | 0.664 | 159.36 | 0.219 | 341.64 | 876 | 7.8907 | 331.4115 | 6.4607 | 852.8058 | 2.0916 | 501.984 | 0.68985 | 1076.166 | 2762.3673
12GE154 | 30219 | General Electric Company | GEnx-1B70/75/P1 | 8.8 | 43.5 | 321.6 | Out of production | 0.02 | 0.0021042 | 5.01e-05 | 0.02 | 0.0054146 | 4.102e-05 | 0.055 | 0.0087648 | 3.652e-05 | 0.52 | 0.17765 | 0.00011388 | 192 | 0.17 | 0.017886 | 0.00042585 | 0.235 | 0.063622 | 0.00048198 | 2.42 | 0.38565 | 0.0016069 | 18.05 | 6.1666 | 0.003953 | 6623 | 34.61 | 3.6413 | 0.086698 | 19.3 | 5.2251 | 0.039584 | 9.73 | 1.5506 | 0.0064607 | 4.5 | 1.5374 | 0.0009855 | 11953 | Jet A | 2.505 | 105.21 | 2.051 | 270.732 | 0.664 | 159.36 | 0.219 | 341.64 | 876 | 7.8907 | 331.4115 | 6.4607 | 852.8058 | 2.0916 | 501.984 | 0.68985 | 1076.166 | 2762.3673
12GE155 | 0 | General Electric Company | GEnx-1B74/75/P1 | 8.8 | 46 | 341.2 | Out of production | 0.03 | 0.0034133 | 8.127e-05 | 0.02 | 0.0058133 | 4.404e-05 | 0.05 | 0.008436 | 3.515e-05 | 0.44 | 0.15513 | 9.944e-05 | 173 | 0.17 | 0.019342 | 0.00046053 | 0.19 | 0.055226 | 0.00041838 | 2.09 | 0.35262 | 0.0014693 | 16.86 | 5.9442 | 0.0038104 | 6367 | 44.96 | 5.1155 | 0.1218 | 23.36 | 6.7899 | 0.051439 | 10.3 | 1.7378 | 0.0072409 | 4.61 | 1.6253 | 0.0010419 | 15268 | Jet A | 2.709 | 113.778 | 2.202 | 290.664 | 0.703 | 168.72 | 0.226 | 352.56 | 926 | 8.5334 | 358.4007 | 6.9363 | 915.5916 | 2.2144 | 531.468 | 0.7119 | 1110.564 | 2916.0243
12GE156 | 30223 | General Electric Company | GEnx-1B75/P1 | 8.8 | 46.5 | 345.2 | Out of production | 0.03 | 0.0034688 | 8.259e-05 | 0.02 | 0.0058978 | 4.468e-05 | 0.05 | 0.008532 | 3.555e-05 | 0.43 | 0.15227 | 9.761e-05 | 170 | 0.17 | 0.019656 | 0.00046801 | 0.19 | 0.056029 | 0.00042446 | 2.03 | 0.3464 | 0.0014433 | 16.63 | 5.889 | 0.003775 | 6318 | 47.53 | 5.4957 | 0.13085 | 24.34 | 7.1776 | 0.054376 | 10.42 | 1.7781 | 0.0074086 | 4.64 | 1.6431 | 0.0010533 | 16093 | Jet A | 2.753 | 115.626 | 2.234 | 294.888 | 0.711 | 170.64 | 0.227 | 354.12 | 936 | 8.672 | 364.2219 | 7.0371 | 928.8972 | 2.2396 | 537.516 | 0.71505 | 1115.478 | 2946.1131
13GE167 | 30224 | General Electric Company | GEnx-1B54/P2 | 9.39 | 35.5 | 255.3 |  | 0.02 | 0.0015792 | 3.76e-05 | 0.02 | 0.0041026 | 3.108e-05 | 0.06 | 0.0075888 | 3.162e-05 | 0.58 | 0.18367 | 0.00011774 | 197 | 0.32 | 0.025267 | 0.0006016 | 1.73 | 0.35487 | 0.0026884 | 2.81 | 0.35541 | 0.0014809 | 16.39 | 5.1904 | 0.0033272 | 5928 | 17.22 | 1.3597 | 0.032374 | 11.54 | 2.3672 | 0.017933 | 9.27 | 1.1725 | 0.0048853 | 4.66 | 1.4757 | 0.00094598 | 6374 | Jet A | 1.88 | 78.96 | 1.554 | 205.128 | 0.527 | 126.48 | 0.203 | 316.68 | 727 | 5.922 | 248.724 | 4.8951 | 646.1532 | 1.6601 | 398.412 | 0.63945 | 997.542 | 2290.8312
13GE166 | 30225 | General Electric Company | GEnx-1B58/P2 | 9.24 | 37.5 | 271.3 |  | 0.02 | 0.0016993 | 4.046e-05 | 0.02 | 0.0044035 | 3.336e-05 | 0.05 | 0.006696 | 2.79e-05 | 0.58 | 0.18367 | 0.00011774 | 197 | 0.18 | 0.015294 | 0.00036414 | 0.93 | 0.20476 | 0.0015512 | 2.52 | 0.33748 | 0.0014062 | 16.39 | 5.1904 | 0.0033272 | 5750 | 20.43 | 1.7359 | 0.04133 | 13.27 | 2.9217 | 0.022134 | 9.67 | 1.295 | 0.0053959 | 4.66 | 1.4757 | 0.00094598 | 7426 | Jet A | 2.023 | 84.966 | 1.668 | 220.176 | 0.558 | 133.92 | 0.203 | 316.68 | 756 | 6.3725 | 267.6429 | 5.2542 | 693.5544 | 1.7577 | 421.848 | 0.63945 | 997.542 | 2380.5873
13GE165 | 30226 | General Electric Company | GEnx-1B64/P2 | 9.01 | 40.9 | 298 |  | 0.02 | 0.0019093 | 4.546e-05 | 0.02 | 0.0049183 | 3.726e-05 | 0.05 | 0.007308 | 3.045e-05 | 0.56 | 0.17821 | 0.00011424 | 191 | 0.09 | 0.0085919 | 0.00020457 | 0.34 | 0.083611 | 0.00063342 | 2.11 | 0.3084 | 0.001285 | 16.13 | 5.1332 | 0.0032905 | 5544 | 27.12 | 2.589 | 0.061644 | 16.85 | 4.1437 | 0.031392 | 10.39 | 1.5186 | 0.0063275 | 4.69 | 1.4925 | 0.00095676 | 9747 | Jet A | 2.273 | 95.466 | 1.863 | 245.916 | 0.609 | 146.16 | 0.204 | 318.24 | 806 | 7.16 | 300.7179 | 5.8685 | 774.6354 | 1.9183 | 460.404 | 0.6426 | 1002.456 | 2538.2133
13GE164 | 30227 | General Electric Company | GEnx-1B67/P2 | 8.92 | 42.2 | 308.7 |  | 0.02 | 0.0019958 | 4.752e-05 | 0.02 | 0.0051295 | 3.886e-05 | 0.05 | 0.007548 | 3.145e-05 | 0.5 | 0.16302 | 0.0001045 | 176 | 0.08 | 0.0079834 | 0.00019008 | 0.24 | 0.061554 | 0.00046632 | 1.97 | 0.29739 | 0.0012391 | 15.49 | 5.0504 | 0.0032374 | 5409 | 30.32 | 3.0257 | 0.07204 | 18.57 | 4.7628 | 0.036082 | 10.67 | 1.6107 | 0.0067114 | 4.76 | 1.552 | 0.00099484 | 10951 | Jet A | 2.376 | 99.792 | 1.943 | 256.476 | 0.629 | 150.96 | 0.209 | 326.04 | 833 | 7.4844 | 314.3448 | 6.1204 | 807.8994 | 1.9813 | 475.524 | 0.65835 | 1027.026 | 2624.7942
13GE163 | 30220 | General Electric Company | GEnx-1B70/72/P2 | 8.81 | 43.9 | 321.6 |  | 0.02 | 0.0021034 | 5.008e-05 | 0.02 | 0.0053909 | 4.084e-05 | 0.05 | 0.007848 | 3.27e-05 | 0.44 | 0.1462 | 9.372e-05 | 162 | 0.06 | 0.0063101 | 0.00015024 | 0.17 | 0.045822 | 0.00034714 | 1.82 | 0.28567 | 0.0011903 | 14.78 | 4.9111 | 0.0031481 | 5256 | 34.77 | 3.6567 | 0.087064 | 20.87 | 5.6254 | 0.042617 | 11.02 | 1.7297 | 0.0072071 | 4.85 | 1.6116 | 0.001033 | 12629 | Jet A | 2.504 | 105.168 | 2.042 | 269.544 | 0.654 | 156.96 | 0.213 | 332.28 | 865 | 7.8876 | 331.2792 | 6.4323 | 849.0636 | 2.0601 | 494.424 | 0.67095 | 1046.682 | 2721.4488
13GE162 | 30221 | General Electric Company | GEnx-1B70/75/P2 | 8.81 | 43.9 | 321.6 |  | 0.02 | 0.0021034 | 5.008e-05 | 0.02 | 0.0053909 | 4.084e-05 | 0.05 | 0.007848 | 3.27e-05 | 0.44 | 0.1462 | 9.372e-05 | 162 | 0.06 | 0.0063101 | 0.00015024 | 0.17 | 0.045822 | 0.00034714 | 1.82 | 0.28567 | 0.0011903 | 14.78 | 4.9111 | 0.0031481 | 5256 | 34.77 | 3.6567 | 0.087064 | 20.87 | 5.6254 | 0.042617 | 11.02 | 1.7297 | 0.0072071 | 4.85 | 1.6116 | 0.001033 | 12629 | Jet A | 2.504 | 105.168 | 2.042 | 269.544 | 0.654 | 156.96 | 0.213 | 332.28 | 865 | 7.8876 | 331.2792 | 6.4323 | 849.0636 | 2.0601 | 494.424 | 0.67095 | 1046.682 | 2721.4488
13GE161 | 30228 | General Electric Company | GEnx-1B70/P2 | 8.81 | 43.9 | 321.6 |  | 0.02 | 0.0021034 | 5.008e-05 | 0.02 | 0.0053909 | 4.084e-05 | 0.05 | 0.007848 | 3.27e-05 | 0.44 | 0.1462 | 9.372e-05 | 162 | 0.06 | 0.0063101 | 0.00015024 | 0.17 | 0.045822 | 0.00034714 | 1.82 | 0.28567 | 0.0011903 | 14.78 | 4.9111 | 0.0031481 | 5256 | 34.77 | 3.6567 | 0.087064 | 20.87 | 5.6254 | 0.042617 | 11.02 | 1.7297 | 0.0072071 | 4.85 | 1.6116 | 0.001033 | 12629 | Jet A | 2.504 | 105.168 | 2.042 | 269.544 | 0.654 | 156.96 | 0.213 | 332.28 | 865 | 7.8876 | 331.2792 | 6.4323 | 849.0636 | 2.0601 | 494.424 | 0.67095 | 1046.682 | 2721.4488
13GE160 | 30222 | General Electric Company | GEnx-1B74/75/P2 | 8.65 | 46.4 | 341.2 |  | 0.02 | 0.0022714 | 5.408e-05 | 0.02 | 0.0057974 | 4.392e-05 | 0.04 | 0.0066528 | 2.772e-05 | 0.38 | 0.13101 | 8.398e-05 | 145 | 0.05 | 0.0056784 | 0.0001352 | 0.11 | 0.031886 | 0.00024156 | 1.61 | 0.26778 | 0.0011157 | 13.8 | 4.7577 | 0.0030498 | 5054 | 42.71 | 4.8505 | 0.11549 | 24.9 | 7.2178 | 0.05468 | 11.56 | 1.9227 | 0.0080111 | 4.99 | 1.7204 | 0.0011028 | 15707 | Jet A | 2.704 | 113.568 | 2.196 | 289.872 | 0.693 | 166.32 | 0.221 | 344.76 | 914 | 8.5176 | 357.7392 | 6.9174 | 913.0968 | 2.1829 | 523.908 | 0.69615 | 1085.994 | 2880.738
13GE159 | 30232 | General Electric Company | GEnx-1B75/P2 | 8.62 | 47 | 345.2 |  | 0.03 | 0.00346 | 8.238e-05 | 0.02 | 0.0058846 | 4.458e-05 | 0.04 | 0.0067296 | 2.804e-05 | 0.37 | 0.12814 | 8.214e-05 | 143 | 0.05 | 0.0057666 | 0.0001373 | 0.1 | 0.029423 | 0.0002229 | 1.57 | 0.26414 | 0.0011006 | 13.62 | 4.7169 | 0.0030236 | 5014 | 44.61 | 5.145 | 0.1225 | 25.83 | 7.5999 | 0.057575 | 11.67 | 1.9634 | 0.0081807 | 5.01 | 1.7351 | 0.0011122 | 16439 | Jet A | 2.746 | 115.332 | 2.229 | 294.228 | 0.701 | 168.24 | 0.222 | 346.32 | 924 | 8.6499 | 363.2958 | 7.0213 | 926.8182 | 2.2081 | 529.956 | 0.6993 | 1090.908 | 2910.978
16GE168 | 30238 | General Electric Company | GEnx-1B76/P2 | 8.59 | 47.5 | 349.2 |  | 0.03 | 0.0035154 | 8.37e-05 | 0.02 | 0.0059717 | 4.524e-05 | 0.04 | 0.0068064 | 2.836e-05 | 0.36 | 0.12524 | 8.028e-05 | 140 | 0.05 | 0.005859 | 0.0001395 | 0.09 | 0.026873 | 0.00020358 | 1.53 | 0.26034 | 0.0010848 | 13.44 | 4.6755 | 0.0029971 | 4980 | 46.9 | 5.4957 | 0.13085 | 26.78 | 7.9961 | 0.060576 | 11.78 | 2.0045 | 0.008352 | 5.04 | 1.7533 | 0.0011239 | 17251 | Jet A | 2.79 | 117.18 | 2.262 | 298.584 | 0.709 | 170.16 | 0.223 | 347.88 | 934 | 8.7885 | 369.117 | 7.1253 | 940.5396 | 2.2333 | 536.004 | 0.70245 | 1095.822 | 2941.4826
16GE169 | 30231 | General Electric Company | GEnx-1B76A/P2 | 8.59 | 47.5 | 349.2 |  | 0.03 | 0.0035154 | 8.37e-05 | 0.02 | 0.0059717 | 4.524e-05 | 0.04 | 0.0068064 | 2.836e-05 | 0.36 | 0.12524 | 8.028e-05 | 140 | 0.05 | 0.005859 | 0.0001395 | 0.09 | 0.026873 | 0.00020358 | 1.53 | 0.26034 | 0.0010848 | 13.44 | 4.6755 | 0.0029971 | 4980 | 46.9 | 5.4957 | 0.13085 | 26.78 | 7.9961 | 0.060576 | 11.78 | 2.0045 | 0.008352 | 5.04 | 1.7533 | 0.0011239 | 17251 | Jet A | 2.79 | 117.18 | 2.262 | 298.584 | 0.709 | 170.16 | 0.223 | 347.88 | 934 | 8.7885 | 369.117 | 7.1253 | 940.5396 | 2.2333 | 536.004 | 0.70245 | 1095.822 | 2941.4826
13GE157 | 30165 | General Electric Company | GEnx-2B67B | 8 | 42.4 | 299.8 | Out of production | 0.02 | 0.0020588 | 4.902e-05 | 0.02 | 0.0053117 | 4.024e-05 | 0.06 | 0.010094 | 4.206e-05 | 0.57 | 0.19207 | 0.00012312 | 208 | 0.17 | 0.0175 | 0.00041667 | 0.28 | 0.074364 | 0.00056336 | 2.53 | 0.42565 | 0.0017735 | 18.95 | 6.3854 | 0.0040932 | 6890 | 31.2 | 3.2118 | 0.076471 | 17.94 | 4.7646 | 0.036095 | 9.58 | 1.6117 | 0.0067156 | 4.43 | 1.4927 | 0.00095688 | 10978 | Jet A | 2.451 | 102.942 | 2.012 | 265.584 | 0.701 | 168.24 | 0.216 | 336.96 | 874 | 7.7207 | 324.2673 | 6.3378 | 836.5896 | 2.2081 | 529.956 | 0.6804 | 1061.424 | 2752.2369
13GE158 | 30235 | General Electric Company | GEnx-2B67/P | 8.03 | 43.55 | 299.81 |  | 0.02 | 0.0020605 | 4.906e-05 | 0.02 | 0.0053038 | 4.018e-05 | 0.04 | 0.0061632 | 2.568e-05 | 0.41 | 0.14007 | 8.979e-05 | 154 | 0.07 | 0.0072118 | 0.00017171 | 0.17 | 0.045082 | 0.00034153 | 1.78 | 0.27426 | 0.0011428 | 14.28 | 4.8786 | 0.0031273 | 5201 | 34.21 | 3.5245 | 0.083917 | 21.1 | 5.5955 | 0.04239 | 11.11 | 1.7118 | 0.0071326 | 4.92 | 1.6809 | 0.0010775 | 12509 | Jet A | 2.453 | 103.026 | 2.009 | 265.188 | 0.642 | 154.08 | 0.219 | 341.64 | 864 | 7.7269 | 324.5319 | 6.3283 | 835.3422 | 2.0223 | 485.352 | 0.68985 | 1076.166 | 2721.3921
17GE170 | 30224 | General Electric Company | GEnx-1B54/P2 | 9.39 | 35.5 | 255.3 |  | 0.02 | 0.0015792 | 3.76e-05 | 0.02 | 0.0041026 | 3.108e-05 | 0.06 | 0.0075888 | 3.162e-05 | 0.58 | 0.18367 | 0.00011774 | 197 | 0.32 | 0.025267 | 0.0006016 | 1.73 | 0.35487 | 0.0026884 | 2.81 | 0.35541 | 0.0014809 | 16.39 | 5.1904 | 0.0033272 | 5928 | 17.22 | 1.3597 | 0.032374 | 11.54 | 2.3672 | 0.017933 | 9.27 | 1.1725 | 0.0048853 | 4.66 | 1.4757 | 0.00094598 | 6374 | Jet A | 1.88 | 78.96 | 1.554 | 205.128 | 0.527 | 126.48 | 0.203 | 316.68 | 727 | 5.922 | 248.724 | 4.8951 | 646.1532 | 1.6601 | 398.412 | 0.63945 | 997.542 | 2290.8312
17GE171 | 30225 | General Electric Company | GEnx-1B58/P2 | 9.24 | 37.5 | 271.3 |  | 0.02 | 0.0016993 | 4.046e-05 | 0.02 | 0.0044035 | 3.336e-05 | 0.05 | 0.006696 | 2.79e-05 | 0.58 | 0.18367 | 0.00011774 | 197 | 0.18 | 0.015294 | 0.00036414 | 0.93 | 0.20476 | 0.0015512 | 2.52 | 0.33748 | 0.0014062 | 16.39 | 5.1904 | 0.0033272 | 5750 | 20.43 | 1.7359 | 0.04133 | 13.27 | 2.9217 | 0.022134 | 9.67 | 1.295 | 0.0053959 | 4.66 | 1.4757 | 0.00094598 | 7426 | Jet A | 2.023 | 84.966 | 1.668 | 220.176 | 0.558 | 133.92 | 0.203 | 316.68 | 756 | 6.3725 | 267.6429 | 5.2542 | 693.5544 | 1.7577 | 421.848 | 0.63945 | 997.542 | 2380.5873
17GE172 | 30226 | General Electric Company | GEnx-1B64/P2 | 9.01 | 40.9 | 298 |  | 0.02 | 0.0019093 | 4.546e-05 | 0.02 | 0.0049183 | 3.726e-05 | 0.05 | 0.007308 | 3.045e-05 | 0.56 | 0.17821 | 0.00011424 | 191 | 0.09 | 0.0085919 | 0.00020457 | 0.34 | 0.083611 | 0.00063342 | 2.11 | 0.3084 | 0.001285 | 16.13 | 5.1332 | 0.0032905 | 5544 | 27.12 | 2.589 | 0.061644 | 16.85 | 4.1437 | 0.031392 | 10.39 | 1.5186 | 0.0063275 | 4.69 | 1.4925 | 0.00095676 | 9747 | Jet A | 2.273 | 95.466 | 1.863 | 245.916 | 0.609 | 146.16 | 0.204 | 318.24 | 806 | 7.16 | 300.7179 | 5.8685 | 774.6354 | 1.9183 | 460.404 | 0.6426 | 1002.456 | 2538.2133
17GE173 | 30227 | General Electric Company | GEnx-1B67/P2 | 8.92 | 42.2 | 308.7 |  | 0.02 | 0.0019958 | 4.752e-05 | 0.02 | 0.0051295 | 3.886e-05 | 0.05 | 0.007548 | 3.145e-05 | 0.5 | 0.16302 | 0.0001045 | 176 | 0.08 | 0.0079834 | 0.00019008 | 0.24 | 0.061554 | 0.00046632 | 1.97 | 0.29739 | 0.0012391 | 15.49 | 5.0504 | 0.0032374 | 5409 | 30.32 | 3.0257 | 0.07204 | 18.57 | 4.7628 | 0.036082 | 10.67 | 1.6107 | 0.0067114 | 4.76 | 1.552 | 0.00099484 | 10951 | Jet A | 2.376 | 99.792 | 1.943 | 256.476 | 0.629 | 150.96 | 0.209 | 326.04 | 833 | 7.4844 | 314.3448 | 6.1204 | 807.8994 | 1.9813 | 475.524 | 0.65835 | 1027.026 | 2624.7942
17GE174 | 30220 | General Electric Company | GEnx-1B70/72/P2 | 8.81 | 43.9 | 321.6 |  | 0.02 | 0.0021034 | 5.008e-05 | 0.02 | 0.0053909 | 4.084e-05 | 0.05 | 0.007848 | 3.27e-05 | 0.44 | 0.1462 | 9.372e-05 | 162 | 0.06 | 0.0063101 | 0.00015024 | 0.17 | 0.045822 | 0.00034714 | 1.82 | 0.28567 | 0.0011903 | 14.78 | 4.9111 | 0.0031481 | 5256 | 34.77 | 3.6567 | 0.087064 | 20.87 | 5.6254 | 0.042617 | 11.02 | 1.7297 | 0.0072071 | 4.85 | 1.6116 | 0.001033 | 12629 | Jet A | 2.504 | 105.168 | 2.042 | 269.544 | 0.654 | 156.96 | 0.213 | 332.28 | 865 | 7.8876 | 331.2792 | 6.4323 | 849.0636 | 2.0601 | 494.424 | 0.67095 | 1046.682 | 2721.4488
17GE175 | 30221 | General Electric Company | GEnx-1B70/75/P2 | 8.81 | 43.9 | 321.6 |  | 0.02 | 0.0021034 | 5.008e-05 | 0.02 | 0.0053909 | 4.084e-05 | 0.05 | 0.007848 | 3.27e-05 | 0.44 | 0.1462 | 9.372e-05 | 162 | 0.06 | 0.0063101 | 0.00015024 | 0.17 | 0.045822 | 0.00034714 | 1.82 | 0.28567 | 0.0011903 | 14.78 | 4.9111 | 0.0031481 | 5256 | 34.77 | 3.6567 | 0.087064 | 20.87 | 5.6254 | 0.042617 | 11.02 | 1.7297 | 0.0072071 | 4.85 | 1.6116 | 0.001033 | 12629 | Jet A | 2.504 | 105.168 | 2.042 | 269.544 | 0.654 | 156.96 | 0.213 | 332.28 | 865 | 7.8876 | 331.2792 | 6.4323 | 849.0636 | 2.0601 | 494.424 | 0.67095 | 1046.682 | 2721.4488
17GE176 | 30228 | General Electric Company | GEnx-1B70/P2 | 8.81 | 43.9 | 321.6 |  | 0.02 | 0.0021034 | 5.008e-05 | 0.02 | 0.0053909 | 4.084e-05 | 0.05 | 0.007848 | 3.27e-05 | 0.44 | 0.1462 | 9.372e-05 | 162 | 0.06 | 0.0063101 | 0.00015024 | 0.17 | 0.045822 | 0.00034714 | 1.82 | 0.28567 | 0.0011903 | 14.78 | 4.9111 | 0.0031481 | 5256 | 34.77 | 3.6567 | 0.087064 | 20.87 | 5.6254 | 0.042617 | 11.02 | 1.7297 | 0.0072071 | 4.85 | 1.6116 | 0.001033 | 12629 | Jet A | 2.504 | 105.168 | 2.042 | 269.544 | 0.654 | 156.96 | 0.213 | 332.28 | 865 | 7.8876 | 331.2792 | 6.4323 | 849.0636 | 2.0601 | 494.424 | 0.67095 | 1046.682 | 2721.4488
17GE177 | 30222 | General Electric Company | GEnx-1B74/75/P2 | 8.65 | 46.4 | 341.2 |  | 0.02 | 0.0022714 | 5.408e-05 | 0.02 | 0.0057974 | 4.392e-05 | 0.04 | 0.0066528 | 2.772e-05 | 0.38 | 0.13101 | 8.398e-05 | 145 | 0.05 | 0.0056784 | 0.0001352 | 0.11 | 0.031886 | 0.00024156 | 1.61 | 0.26778 | 0.0011157 | 13.8 | 4.7577 | 0.0030498 | 5054 | 42.71 | 4.8505 | 0.11549 | 24.9 | 7.2178 | 0.05468 | 11.56 | 1.9227 | 0.0080111 | 4.99 | 1.7204 | 0.0011028 | 15707 | Jet A | 2.704 | 113.568 | 2.196 | 289.872 | 0.693 | 166.32 | 0.221 | 344.76 | 914 | 8.5176 | 357.7392 | 6.9174 | 913.0968 | 2.1829 | 523.908 | 0.69615 | 1085.994 | 2880.738
17GE178 | 30232 | General Electric Company | GEnx-1B75/P2 | 8.62 | 47 | 345.2 |  | 0.03 | 0.00346 | 8.238e-05 | 0.02 | 0.0058846 | 4.458e-05 | 0.04 | 0.0067296 | 2.804e-05 | 0.37 | 0.12814 | 8.214e-05 | 143 | 0.05 | 0.0057666 | 0.0001373 | 0.1 | 0.029423 | 0.0002229 | 1.57 | 0.26414 | 0.0011006 | 13.62 | 4.7169 | 0.0030236 | 5014 | 44.61 | 5.145 | 0.1225 | 25.83 | 7.5999 | 0.057575 | 11.67 | 1.9634 | 0.0081807 | 5.01 | 1.7351 | 0.0011122 | 16439 | Jet A | 2.746 | 115.332 | 2.229 | 294.228 | 0.701 | 168.24 | 0.222 | 346.32 | 924 | 8.6499 | 363.2958 | 7.0213 | 926.8182 | 2.2081 | 529.956 | 0.6993 | 1090.908 | 2910.978
17GE179 | 30238 | General Electric Company | GEnx-1B76/P2 | 8.59 | 47.5 | 349.2 |  | 0.03 | 0.0035154 | 8.37e-05 | 0.02 | 0.0059717 | 4.524e-05 | 0.04 | 0.0068064 | 2.836e-05 | 0.36 | 0.12524 | 8.028e-05 | 140 | 0.05 | 0.005859 | 0.0001395 | 0.09 | 0.026873 | 0.00020358 | 1.53 | 0.26034 | 0.0010848 | 13.44 | 4.6755 | 0.0029971 | 4980 | 46.9 | 5.4957 | 0.13085 | 26.78 | 7.9961 | 0.060576 | 11.78 | 2.0045 | 0.008352 | 5.04 | 1.7533 | 0.0011239 | 17251 | Jet A | 2.79 | 117.18 | 2.262 | 298.584 | 0.709 | 170.16 | 0.223 | 347.88 | 934 | 8.7885 | 369.117 | 7.1253 | 940.5396 | 2.2333 | 536.004 | 0.70245 | 1095.822 | 2941.4826
17GE180 | 30231 | General Electric Company | GEnx-1B76A/P2 | 8.59 | 47.5 | 349.2 |  | 0.03 | 0.0035154 | 8.37e-05 | 0.02 | 0.0059717 | 4.524e-05 | 0.04 | 0.0068064 | 2.836e-05 | 0.36 | 0.12524 | 8.028e-05 | 140 | 0.05 | 0.005859 | 0.0001395 | 0.09 | 0.026873 | 0.00020358 | 1.53 | 0.26034 | 0.0010848 | 13.44 | 4.6755 | 0.0029971 | 4980 | 46.9 | 5.4957 | 0.13085 | 26.78 | 7.9961 | 0.060576 | 11.78 | 2.0045 | 0.008352 | 5.04 | 1.7533 | 0.0011239 | 17251 | Jet A | 2.79 | 117.18 | 2.262 | 298.584 | 0.709 | 170.16 | 0.223 | 347.88 | 934 | 8.7885 | 369.117 | 7.1253 | 940.5396 | 2.2333 | 536.004 | 0.70245 | 1095.822 | 2941.4826
17GE181 | 30165 | General Electric Company | GEnx-2B67/P | 8.03 | 43.55 | 299.81 |  | 0.02 | 0.0020605 | 4.906e-05 | 0.02 | 0.0053038 | 4.018e-05 | 0.04 | 0.0061632 | 2.568e-05 | 0.41 | 0.14007 | 8.979e-05 | 154 | 0.07 | 0.0072118 | 0.00017171 | 0.17 | 0.045082 | 0.00034153 | 1.78 | 0.27426 | 0.0011428 | 14.28 | 4.8786 | 0.0031273 | 5201 | 34.21 | 3.5245 | 0.083917 | 21.1 | 5.5955 | 0.04239 | 11.11 | 1.7118 | 0.0071326 | 4.92 | 1.6809 | 0.0010775 | 12509 | Jet A | 2.453 | 103.026 | 2.009 | 265.188 | 0.642 | 154.08 | 0.219 | 341.64 | 864 | 7.7269 | 324.5319 | 6.3283 | 835.3422 | 2.0223 | 485.352 | 0.68985 | 1076.166 | 2721.3921
01P17GE204 | 30224 | General Electric Company | GEnx-1B54/P2 | 9.39 | 35.5 | 255.3 |  | 0.02 | 0.0015792 | 3.76e-05 | 0.02 | 0.0041026 | 3.108e-05 | 0.06 | 0.0075888 | 3.162e-05 | 0.58 | 0.18367 | 0.00011774 | 197 | 0.32 | 0.025267 | 0.0006016 | 1.73 | 0.35487 | 0.0026884 | 2.81 | 0.35541 | 0.0014809 | 16.39 | 5.1904 | 0.0033272 | 5928 | 17.22 | 1.3597 | 0.032374 | 11.54 | 2.3672 | 0.017933 | 9.27 | 1.1725 | 0.0048853 | 4.66 | 1.4757 | 0.00094598 | 6374 | Jet A | 1.88 | 78.96 | 1.554 | 205.128 | 0.527 | 126.48 | 0.203 | 316.68 | 727 | 5.922 | 248.724 | 4.8951 | 646.1532 | 1.6601 | 398.412 | 0.63945 | 997.542 | 2290.8312
01P17GE205 | 30225 | General Electric Company | GEnx-1B58/P2 | 9.24 | 37.5 | 271.3 |  | 0.02 | 0.0016993 | 4.046e-05 | 0.02 | 0.0044035 | 3.336e-05 | 0.05 | 0.006696 | 2.79e-05 | 0.58 | 0.18367 | 0.00011774 | 197 | 0.18 | 0.015294 | 0.00036414 | 0.93 | 0.20476 | 0.0015512 | 2.52 | 0.33748 | 0.0014062 | 16.39 | 5.1904 | 0.0033272 | 5750 | 20.43 | 1.7359 | 0.04133 | 13.27 | 2.9217 | 0.022134 | 9.67 | 1.295 | 0.0053959 | 4.66 | 1.4757 | 0.00094598 | 7426 | Jet A | 2.023 | 84.966 | 1.668 | 220.176 | 0.558 | 133.92 | 0.203 | 316.68 | 756 | 6.3725 | 267.6429 | 5.2542 | 693.5544 | 1.7577 | 421.848 | 0.63945 | 997.542 | 2380.5873
01P17GE206 | 30226 | General Electric Company | GEnx-1B64/P2 | 9.01 | 40.9 | 298 |  | 0.02 | 0.0019093 | 4.546e-05 | 0.02 | 0.0049183 | 3.726e-05 | 0.05 | 0.007308 | 3.045e-05 | 0.56 | 0.17821 | 0.00011424 | 191 | 0.09 | 0.0085919 | 0.00020457 | 0.34 | 0.083611 | 0.00063342 | 2.11 | 0.3084 | 0.001285 | 16.13 | 5.1332 | 0.0032905 | 5544 | 27.12 | 2.589 | 0.061644 | 16.85 | 4.1437 | 0.031392 | 10.39 | 1.5186 | 0.0063275 | 4.69 | 1.4925 | 0.00095676 | 9747 | Jet A | 2.273 | 95.466 | 1.863 | 245.916 | 0.609 | 146.16 | 0.204 | 318.24 | 806 | 7.16 | 300.7179 | 5.8685 | 774.6354 | 1.9183 | 460.404 | 0.6426 | 1002.456 | 2538.2133
01P17GE207 | 30227 | General Electric Company | GEnx-1B67/P2 | 8.92 | 42.2 | 308.7 |  | 0.02 | 0.0019958 | 4.752e-05 | 0.02 | 0.0051295 | 3.886e-05 | 0.05 | 0.007548 | 3.145e-05 | 0.5 | 0.16302 | 0.0001045 | 176 | 0.08 | 0.0079834 | 0.00019008 | 0.24 | 0.061554 | 0.00046632 | 1.97 | 0.29739 | 0.0012391 | 15.49 | 5.0504 | 0.0032374 | 5409 | 30.32 | 3.0257 | 0.07204 | 18.57 | 4.7628 | 0.036082 | 10.67 | 1.6107 | 0.0067114 | 4.76 | 1.552 | 0.00099484 | 10951 | Jet A | 2.376 | 99.792 | 1.943 | 256.476 | 0.629 | 150.96 | 0.209 | 326.04 | 833 | 7.4844 | 314.3448 | 6.1204 | 807.8994 | 1.9813 | 475.524 | 0.65835 | 1027.026 | 2624.7942
01P17GE208 | 30220 | General Electric Company | GEnx-1B70/72/P2 | 8.81 | 43.9 | 321.6 |  | 0.02 | 0.0021034 | 5.008e-05 | 0.02 | 0.0053909 | 4.084e-05 | 0.05 | 0.007848 | 3.27e-05 | 0.44 | 0.1462 | 9.372e-05 | 162 | 0.06 | 0.0063101 | 0.00015024 | 0.17 | 0.045822 | 0.00034714 | 1.82 | 0.28567 | 0.0011903 | 14.78 | 4.9111 | 0.0031481 | 5256 | 34.77 | 3.6567 | 0.087064 | 20.87 | 5.6254 | 0.042617 | 11.02 | 1.7297 | 0.0072071 | 4.85 | 1.6116 | 0.001033 | 12629 | Jet A | 2.504 | 105.168 | 2.042 | 269.544 | 0.654 | 156.96 | 0.213 | 332.28 | 865 | 7.8876 | 331.2792 | 6.4323 | 849.0636 | 2.0601 | 494.424 | 0.67095 | 1046.682 | 2721.4488
01P17GE209 | 30221 | General Electric Company | GEnx-1B70/75/P2 | 8.81 | 43.9 | 321.6 |  | 0.02 | 0.0021034 | 5.008e-05 | 0.02 | 0.0053909 | 4.084e-05 | 0.05 | 0.007848 | 3.27e-05 | 0.44 | 0.1462 | 9.372e-05 | 162 | 0.06 | 0.0063101 | 0.00015024 | 0.17 | 0.045822 | 0.00034714 | 1.82 | 0.28567 | 0.0011903 | 14.78 | 4.9111 | 0.0031481 | 5256 | 34.77 | 3.6567 | 0.087064 | 20.87 | 5.6254 | 0.042617 | 11.02 | 1.7297 | 0.0072071 | 4.85 | 1.6116 | 0.001033 | 12629 | Jet A | 2.504 | 105.168 | 2.042 | 269.544 | 0.654 | 156.96 | 0.213 | 332.28 | 865 | 7.8876 | 331.2792 | 6.4323 | 849.0636 | 2.0601 | 494.424 | 0.67095 | 1046.682 | 2721.4488
01P17GE210 | 30228 | General Electric Company | GEnx-1B70/P2 | 8.81 | 43.9 | 321.6 |  | 0.02 | 0.0021034 | 5.008e-05 | 0.02 | 0.0053909 | 4.084e-05 | 0.05 | 0.007848 | 3.27e-05 | 0.44 | 0.1462 | 9.372e-05 | 162 | 0.06 | 0.0063101 | 0.00015024 | 0.17 | 0.045822 | 0.00034714 | 1.82 | 0.28567 | 0.0011903 | 14.78 | 4.9111 | 0.0031481 | 5256 | 34.77 | 3.6567 | 0.087064 | 20.87 | 5.6254 | 0.042617 | 11.02 | 1.7297 | 0.0072071 | 4.85 | 1.6116 | 0.001033 | 12629 | Jet A | 2.504 | 105.168 | 2.042 | 269.544 | 0.654 | 156.96 | 0.213 | 332.28 | 865 | 7.8876 | 331.2792 | 6.4323 | 849.0636 | 2.0601 | 494.424 | 0.67095 | 1046.682 | 2721.4488
01P17GE211 | 30222 | General Electric Company | GEnx-1B74/75/P2 | 8.65 | 46.4 | 341.2 |  | 0.02 | 0.0022714 | 5.408e-05 | 0.02 | 0.0057974 | 4.392e-05 | 0.04 | 0.0066528 | 2.772e-05 | 0.38 | 0.13101 | 8.398e-05 | 145 | 0.05 | 0.0056784 | 0.0001352 | 0.11 | 0.031886 | 0.00024156 | 1.61 | 0.26778 | 0.0011157 | 13.8 | 4.7577 | 0.0030498 | 5054 | 42.71 | 4.8505 | 0.11549 | 24.9 | 7.2178 | 0.05468 | 11.56 | 1.9227 | 0.0080111 | 4.99 | 1.7204 | 0.0011028 | 15707 | Jet A | 2.704 | 113.568 | 2.196 | 289.872 | 0.693 | 166.32 | 0.221 | 344.76 | 914 | 8.5176 | 357.7392 | 6.9174 | 913.0968 | 2.1829 | 523.908 | 0.69615 | 1085.994 | 2880.738
01P17GE212 | 30232 | General Electric Company | GEnx-1B75/P2 | 8.62 | 47 | 345.2 |  | 0.03 | 0.00346 | 8.238e-05 | 0.02 | 0.0058846 | 4.458e-05 | 0.04 | 0.0067296 | 2.804e-05 | 0.37 | 0.12814 | 8.214e-05 | 143 | 0.05 | 0.0057666 | 0.0001373 | 0.1 | 0.029423 | 0.0002229 | 1.57 | 0.26414 | 0.0011006 | 13.62 | 4.7169 | 0.0030236 | 5014 | 44.61 | 5.145 | 0.1225 | 25.83 | 7.5999 | 0.057575 | 11.67 | 1.9634 | 0.0081807 | 5.01 | 1.7351 | 0.0011122 | 16439 | Jet A | 2.746 | 115.332 | 2.229 | 294.228 | 0.701 | 168.24 | 0.222 | 346.32 | 924 | 8.6499 | 363.2958 | 7.0213 | 926.8182 | 2.2081 | 529.956 | 0.6993 | 1090.908 | 2910.978
01P17GE213 | 30238 | General Electric Company | GEnx-1B76/P2 | 8.59 | 47.5 | 349.2 |  | 0.03 | 0.0035154 | 8.37e-05 | 0.02 | 0.0059717 | 4.524e-05 | 0.04 | 0.0068064 | 2.836e-05 | 0.36 | 0.12524 | 8.028e-05 | 140 | 0.05 | 0.005859 | 0.0001395 | 0.09 | 0.026873 | 0.00020358 | 1.53 | 0.26034 | 0.0010848 | 13.44 | 4.6755 | 0.0029971 | 4980 | 46.9 | 5.4957 | 0.13085 | 26.78 | 7.9961 | 0.060576 | 11.78 | 2.0045 | 0.008352 | 5.04 | 1.7533 | 0.0011239 | 17251 | Jet A | 2.79 | 117.18 | 2.262 | 298.584 | 0.709 | 170.16 | 0.223 | 347.88 | 934 | 8.7885 | 369.117 | 7.1253 | 940.5396 | 2.2333 | 536.004 | 0.70245 | 1095.822 | 2941.4826
01P17GE214 | 30231 | General Electric Company | GEnx-1B76A/P2 | 8.59 | 47.5 | 349.2 |  | 0.03 | 0.0035154 | 8.37e-05 | 0.02 | 0.0059717 | 4.524e-05 | 0.04 | 0.0068064 | 2.836e-05 | 0.36 | 0.12524 | 8.028e-05 | 140 | 0.05 | 0.005859 | 0.0001395 | 0.09 | 0.026873 | 0.00020358 | 1.53 | 0.26034 | 0.0010848 | 13.44 | 4.6755 | 0.0029971 | 4980 | 46.9 | 5.4957 | 0.13085 | 26.78 | 7.9961 | 0.060576 | 11.78 | 2.0045 | 0.008352 | 5.04 | 1.7533 | 0.0011239 | 17251 | Jet A | 2.79 | 117.18 | 2.262 | 298.584 | 0.709 | 170.16 | 0.223 | 347.88 | 934 | 8.7885 | 369.117 | 7.1253 | 940.5396 | 2.2333 | 536.004 | 0.70245 | 1095.822 | 2941.4826
01P17GE215 | 30235 | General Electric Company | GEnx-2B67/P | 8.03 | 43.55 | 299.81 |  | 0.02 | 0.0020605 | 4.906e-05 | 0.02 | 0.0053038 | 4.018e-05 | 0.04 | 0.0061632 | 2.568e-05 | 0.41 | 0.14007 | 8.979e-05 | 154 | 0.07 | 0.0072118 | 0.00017171 | 0.17 | 0.045082 | 0.00034153 | 1.78 | 0.27426 | 0.0011428 | 14.28 | 4.8786 | 0.0031273 | 5201 | 34.21 | 3.5245 | 0.083917 | 21.1 | 5.5955 | 0.04239 | 11.11 | 1.7118 | 0.0071326 | 4.92 | 1.6809 | 0.0010775 | 12509 | Jet A | 2.453 | 103.026 | 2.009 | 265.188 | 0.642 | 154.08 | 0.219 | 341.64 | 864 | 7.7269 | 324.5319 | 6.3283 | 835.3422 | 2.0223 | 485.352 | 0.68985 | 1076.166 | 2721.3921
21GE185 | 31532 | General Electric Company | Passport20-19BB1A | 5.8932 | 41.3981 | 84.1599 |  | 0.013935 | 0.0004689 | 1.1164e-05 | 0.0098786 | 0.00085719 | 6.4939e-06 | 0.016688 | 0.00091295 | 3.804e-06 | 0.040223 | 0.004915 | 3.1506e-06 | 7.154 | 0.29027 | 0.0097676 | 0.00023256 | 0.29912 | 0.025955 | 0.00019663 | 1.2178 | 0.066625 | 0.0002776 | 11.0275 | 1.3475 | 0.00086378 | 1449.8367 | 37.6005 | 1.2652 | 0.030125 | 28.7615 | 2.4957 | 0.018907 | 14.8107 | 0.81026 | 0.0033761 | 6.5492 | 0.80027 | 0.00051299 | 5371.4884 | Jet A | 0.80119 | 33.6498 | 0.65737 | 86.7726 | 0.22795 | 54.7072 | 0.078329 | 122.1932 | 297.3228 | 2.5237 | 105.9969 | 2.0707 | 273.3337 | 0.71803 | 172.3278 | 0.24674 | 384.9084 | 936.5669
8HN001 | 33908 | Honeywell | AS907-1-1A | 4.2 | 21.95 | 30.62 | Out of production | 0.01 | 0.00014574 | 3.47e-06 | 0.01 | 0.00038016 | 2.88e-06 | 0.08 | 0.0019968 | 8.32e-06 | 4.3 | 0.32198 | 0.0002064 | 325 | 0.69 | 0.010056 | 0.00023943 | 0.56 | 0.021289 | 0.00016128 | 2.98 | 0.074381 | 0.00030992 | 30.21 | 2.2621 | 0.0014501 | 2368 | 26.29 | 0.38315 | 0.0091226 | 21.51 | 0.81772 | 0.0061949 | 9.39 | 0.23437 | 0.00097656 | 4.2 | 0.3145 | 0.0002016 | 1751 | Jet A | 0.347 | 14.574 | 0.288 | 38.016 | 0.104 | 24.96 | 0.048 | 74.88 | 152 | 1.093 | 45.9081 | 0.9072 | 119.7504 | 0.3276 | 78.624 | 0.1512 | 235.872 | 480.1545
11HN002 | 0 | Honeywell | HTF7000 (AS907-1-1A) | 4.2 | 21.95 | 30.62 | Out of production | 0.04 | 0.00058296 | 1.388e-05 | 0.06 | 0.002281 | 1.728e-05 | 0.12 | 0.0029952 | 1.248e-05 | 1.35 | 0.10109 | 6.48e-05 |  | 0.6 | 0.0087444 | 0.0002082 | 0.6 | 0.02281 | 0.0001728 | 5.97 | 0.14901 | 0.00062088 | 34.5 | 2.5834 | 0.001656 |  | 18.095 | 0.26372 | 0.006279 | 16.28 | 0.6189 | 0.0046886 | 9.17 | 0.22888 | 0.00095368 | 3.98 | 0.29802 | 0.00019104 |  | Jet A | 0.347 | 14.574 | 0.288 | 38.016 | 0.104 | 24.96 | 0.048 | 74.88 | 152 | 1.093 | 45.9081 | 0.9072 | 119.7504 | 0.3276 | 78.624 | 0.1512 | 235.872 | 480.1545
11HN003 | 0 | Honeywell | HTF7000 (AS907-1-1A) | 4.2 | 21.95 | 30.62 | Out of production | 0.05 | 0.0007287 | 1.735e-05 | 0.06 | 0.002281 | 1.728e-05 | 0.12 | 0.0029952 | 1.248e-05 | 1.26 | 0.094349 | 6.048e-05 | 100 | 0.56 | 0.0081614 | 0.00019432 | 0.63 | 0.02395 | 0.00018144 | 6.28 | 0.15675 | 0.00065312 | 33.24 | 2.489 | 0.0015955 | 2678 | 17.9 | 0.26087 | 0.0062113 | 16.17 | 0.61472 | 0.004657 | 8.81 | 0.2199 | 0.00091624 | 3.91 | 0.29278 | 0.00018768 | 1388 | Jet A | 0.347 | 14.574 | 0.288 | 38.016 | 0.104 | 24.96 | 0.048 | 74.88 | 152 | 1.093 | 45.9081 | 0.9072 | 119.7504 | 0.3276 | 78.624 | 0.1512 | 235.872 | 480.1545
11HN004 | 0 | Honeywell | HTF7250G (AS907-2-1G) | 4.2 | 22.58 | 32.86 | Out of production | 0.06 | 0.00093744 | 2.232e-05 | 0.06 | 0.0024394 | 1.848e-05 | 0.11 | 0.0028248 | 1.177e-05 | 0.94 | 0.071854 | 4.606e-05 |  | 0.54 | 0.008437 | 0.00020088 | 0.61 | 0.0248 | 0.00018788 | 6.29 | 0.16153 | 0.00067303 | 29.28 | 2.2382 | 0.0014347 |  | 18.29 | 0.28576 | 0.0068039 | 16.39 | 0.66635 | 0.0050481 | 8.735 | 0.22431 | 0.00093464 | 3.905 | 0.2985 | 0.00019134 |  | Jet A | 0.372 | 15.624 | 0.308 | 40.656 | 0.107 | 25.68 | 0.049 | 76.44 | 158 | 1.1718 | 49.2156 | 0.9702 | 128.0664 | 0.33705 | 80.892 | 0.15435 | 240.786 | 498.96
11HN005 | 0 | Honeywell | HTF7250G (AS907-2-1G) | 4.2 | 22.58 | 32.86 |  | 0.05 | 0.0007812 | 1.86e-05 | 0.06 | 0.0024394 | 1.848e-05 | 0.12 | 0.0030816 | 1.284e-05 | 0.99 | 0.075676 | 4.851e-05 |  | 0.57 | 0.0089057 | 0.00021204 | 0.6 | 0.024394 | 0.0001848 | 6.07 | 0.15588 | 0.00064949 | 30.48 | 2.3299 | 0.0014935 |  | 18.43 | 0.28795 | 0.006856 | 16.44 | 0.66838 | 0.0050635 | 8.96 | 0.23009 | 0.00095872 | 3.965 | 0.30308 | 0.00019428 |  | Jet A | 0.372 | 15.624 | 0.308 | 40.656 | 0.107 | 25.68 | 0.049 | 76.44 | 158 | 1.1718 | 49.2156 | 0.9702 | 128.0664 | 0.33705 | 80.892 | 0.15435 | 240.786 | 498.96
14HN009 | 0 | Honeywell | HTF7350 (AS907-2-1A) | 4.2 | 22.88 | 33 |  | 0.05 | 0.0007833 | 1.865e-05 | 0.06 | 0.0024473 | 1.854e-05 | 0.12 | 0.0030816 | 1.284e-05 | 1 | 0.07488 | 4.8e-05 | 81 | 0.58 | 0.0090863 | 0.00021634 | 0.59 | 0.024065 | 0.00018231 | 5.98 | 0.15357 | 0.00063986 | 30.9 | 2.3138 | 0.0014832 | 2501 | 18.79 | 0.29436 | 0.0070087 | 16.64 | 0.67871 | 0.0051418 | 9.03 | 0.23189 | 0.00096621 | 3.98 | 0.29802 | 0.00019104 | 1503 | Jet A | 0.373 | 15.666 | 0.309 | 40.788 | 0.107 | 25.68 | 0.048 | 74.88 | 157 | 1.1749 | 49.3479 | 0.97335 | 128.4822 | 0.33705 | 80.892 | 0.1512 | 235.872 | 494.5941
14HN006 | 0 | Honeywell | HTF7500E (AS907-3-1E-A1) | 4.2 | 21.05 | 29.4 |  | 0.06 | 0.0008064 | 1.92e-05 | 0.07 | 0.0024671 | 1.869e-05 | 0.12 | 0.0027936 | 1.164e-05 | 1.31 | 0.098093 | 6.288e-05 | 104 | 0.56 | 0.0075264 | 0.0001792 | 0.73 | 0.025728 | 0.00019491 | 6.83 | 0.159 | 0.00066251 | 34.64 | 2.5938 | 0.0016627 | 2786 | 17.11 | 0.22996 | 0.0054752 | 15.59 | 0.54945 | 0.0041625 | 8.45 | 0.19672 | 0.00081965 | 3.83 | 0.28679 | 0.00018384 | 1263 | Jet A | 0.32 | 13.44 | 0.267 | 35.244 | 0.097 | 23.28 | 0.048 | 74.88 | 147 | 1.008 | 42.336 | 0.84105 | 111.0186 | 0.30555 | 73.332 | 0.1512 | 235.872 | 462.5586
14HN007 | 0 | Honeywell | HTF7500E (AS907-3-1E-A2) | 4.2 | 22.3 | 31.61 |  | 0.05 | 0.0007329 | 1.745e-05 | 0.06 | 0.0022889 | 1.734e-05 | 0.12 | 0.0029376 | 1.224e-05 | 1.11 | 0.084848 | 5.439e-05 | 91 | 0.55 | 0.0080619 | 0.00019195 | 0.63 | 0.024033 | 0.00018207 | 6.24 | 0.15276 | 0.00063648 | 31.03 | 2.3719 | 0.0015205 | 2557 | 18.01 | 0.26399 | 0.0062855 | 16.22 | 0.61876 | 0.0046876 | 8.84 | 0.2164 | 0.00090168 | 3.94 | 0.30117 | 0.00019306 | 1400 | Jet A | 0.349 | 14.658 | 0.289 | 38.148 | 0.102 | 24.48 | 0.049 | 76.44 | 154 | 1.0993 | 46.1727 | 0.91035 | 120.1662 | 0.3213 | 77.112 | 0.15435 | 240.786 | 484.2369
14HN008 | 0 | Honeywell | HTF7500E (AS907-3-1E-A3) | 4.2 | 23.57 | 33.83 |  | 0.05 | 0.0007938 | 1.89e-05 | 0.06 | 0.002471 | 1.872e-05 | 0.12 | 0.0031104 | 1.296e-05 | 0.84 | 0.06552 | 4.2e-05 | 72 | 0.56 | 0.0088906 | 0.00021168 | 0.57 | 0.023475 | 0.00017784 | 5.7 | 0.14774 | 0.0006156 | 28.08 | 2.1902 | 0.001404 | 2370 | 19.06 | 0.3026 | 0.0072047 | 16.88 | 0.69519 | 0.0052666 | 9.23 | 0.23924 | 0.00099684 | 4.04 | 0.31512 | 0.000202 | 1552 | Jet A | 0.378 | 15.876 | 0.312 | 41.184 | 0.108 | 25.92 | 0.05 | 78 | 161 | 1.1907 | 50.0094 | 0.9828 | 129.7296 | 0.3402 | 81.648 | 0.1575 | 245.7 | 507.087
18HN010 | 0 | Honeywell | HTF7700L (AS907-2-1S) | 4.2 | 23.29 | 34.03 |  | 0.05 | 0.0008106 | 1.93e-05 | 0.06 | 0.0025265 | 1.914e-05 | 0.11 | 0.0028776 | 1.199e-05 | 0.95 | 0.071136 | 4.56e-05 | 77 | 0.6 | 0.0097272 | 0.0002316 | 0.58 | 0.024423 | 0.00018502 | 5.72 | 0.14964 | 0.00062348 | 29.62 | 2.2179 | 0.0014218 | 2402 | 19.4 | 0.31451 | 0.0074884 | 16.96 | 0.71415 | 0.0054102 | 9.21 | 0.24093 | 0.0010039 | 4.01 | 0.30027 | 0.00019248 | 1570 | Jet A | 0.386 | 16.212 | 0.319 | 42.108 | 0.109 | 26.16 | 0.048 | 74.88 | 159 | 1.2159 | 51.0678 | 1.0049 | 132.6402 | 0.34335 | 82.404 | 0.1512 | 235.872 | 501.984
01P14HN011 | 0 | Honeywell | AS907-2-1A (HTF7350) | 4.2 | 22.88 | 33 |  | 0.05 | 0.0007833 | 1.865e-05 | 0.06 | 0.0024473 | 1.854e-05 | 0.12 | 0.0030816 | 1.284e-05 | 1 | 0.07488 | 4.8e-05 | 81 | 0.58 | 0.0090863 | 0.00021634 | 0.59 | 0.024065 | 0.00018231 | 5.98 | 0.15357 | 0.00063986 | 30.9 | 2.3138 | 0.0014832 | 2501 | 18.79 | 0.29436 | 0.0070087 | 16.64 | 0.67871 | 0.0051418 | 9.03 | 0.23189 | 0.00096621 | 3.98 | 0.29802 | 0.00019104 | 1503 | Jet A | 0.373 | 15.666 | 0.309 | 40.788 | 0.107 | 25.68 | 0.048 | 74.88 | 157 | 1.1749 | 49.3479 | 0.97335 | 128.4822 | 0.33705 | 80.892 | 0.1512 | 235.872 | 494.5941
01P11HN012 | 0 | Honeywell | AS907-2-1G (HTF7250G) | 4.2 | 22.58 | 32.86 |  | 0.05 | 0.0007812 | 1.86e-05 | 0.06 | 0.0024394 | 1.848e-05 | 0.12 | 0.0030816 | 1.284e-05 | 0.99 | 0.075676 | 4.851e-05 | 82 | 0.57 | 0.0089057 | 0.00021204 | 0.6 | 0.024394 | 0.0001848 | 6.07 | 0.15588 | 0.00064949 | 30.48 | 2.3299 | 0.0014935 | 2519 | 18.43 | 0.28795 | 0.006856 | 16.44 | 0.66838 | 0.0050635 | 8.96 | 0.23009 | 0.00095872 | 3.965 | 0.30308 | 0.00019428 | 1490 | Jet A | 0.372 | 15.624 | 0.308 | 40.656 | 0.107 | 25.68 | 0.049 | 76.44 | 158 | 1.1718 | 49.2156 | 0.9702 | 128.0664 | 0.33705 | 80.892 | 0.15435 | 240.786 | 498.96
01P18HN013 | 0 | Honeywell | AS907-2-1S (HTF7700L) | 4.2 | 23.29 | 34.03 |  | 0.05 | 0.0008106 | 1.93e-05 | 0.06 | 0.0025265 | 1.914e-05 | 0.11 | 0.0028776 | 1.199e-05 | 0.95 | 0.071136 | 4.56e-05 | 77 | 0.6 | 0.0097272 | 0.0002316 | 0.58 | 0.024423 | 0.00018502 | 5.72 | 0.14964 | 0.00062348 | 29.62 | 2.2179 | 0.0014218 | 2402 | 19.4 | 0.31451 | 0.0074884 | 16.96 | 0.71415 | 0.0054102 | 9.21 | 0.24093 | 0.0010039 | 4.01 | 0.30027 | 0.00019248 | 1570 | Jet A | 0.386 | 16.212 | 0.319 | 42.108 | 0.109 | 26.16 | 0.048 | 74.88 | 159 | 1.2159 | 51.0678 | 1.0049 | 132.6402 | 0.34335 | 82.404 | 0.1512 | 235.872 | 501.984
01P14HN014 | 0 | Honeywell | AS907-3-1E-A1 (HTF7500E) | 4.2 | 21.05 | 29.4 |  | 0.06 | 0.0008064 | 1.92e-05 | 0.07 | 0.0024671 | 1.869e-05 | 0.12 | 0.0027936 | 1.164e-05 | 1.31 | 0.098093 | 6.288e-05 | 104 | 0.56 | 0.0075264 | 0.0001792 | 0.73 | 0.025728 | 0.00019491 | 6.83 | 0.159 | 0.00066251 | 34.64 | 2.5938 | 0.0016627 | 2786 | 17.11 | 0.22996 | 0.0054752 | 15.59 | 0.54945 | 0.0041625 | 8.45 | 0.19672 | 0.00081965 | 3.83 | 0.28679 | 0.00018384 | 1263 | Jet A | 0.32 | 13.44 | 0.267 | 35.244 | 0.097 | 23.28 | 0.048 | 74.88 | 147 | 1.008 | 42.336 | 0.84105 | 111.0186 | 0.30555 | 73.332 | 0.1512 | 235.872 | 462.5586
01P14HN015 | 0 | Honeywell | AS907-3-1E-A2 (HTF7500E) | 4.2 | 22.3 | 31.61 |  | 0.05 | 0.0007329 | 1.745e-05 | 0.06 | 0.0022889 | 1.734e-05 | 0.12 | 0.0029376 | 1.224e-05 | 1.11 | 0.084848 | 5.439e-05 | 91 | 0.55 | 0.0080619 | 0.00019195 | 0.63 | 0.024033 | 0.00018207 | 6.24 | 0.15276 | 0.00063648 | 31.03 | 2.3719 | 0.0015205 | 2557 | 18.01 | 0.26399 | 0.0062855 | 16.22 | 0.61876 | 0.0046876 | 8.84 | 0.2164 | 0.00090168 | 3.94 | 0.30117 | 0.00019306 | 1400 | Jet A | 0.349 | 14.658 | 0.289 | 38.148 | 0.102 | 24.48 | 0.049 | 76.44 | 154 | 1.0993 | 46.1727 | 0.91035 | 120.1662 | 0.3213 | 77.112 | 0.15435 | 240.786 | 484.2369
01P14HN016 | 0 | Honeywell | AS907-3-1E-A3 (HTF7500E) | 4.2 | 23.57 | 33.83 |  | 0.05 | 0.0007938 | 1.89e-05 | 0.06 | 0.002471 | 1.872e-05 | 0.12 | 0.0031104 | 1.296e-05 | 0.84 | 0.06552 | 4.2e-05 | 72 | 0.56 | 0.0088906 | 0.00021168 | 0.57 | 0.023475 | 0.00017784 | 5.7 | 0.14774 | 0.0006156 | 28.08 | 2.1902 | 0.001404 | 2370 | 19.06 | 0.3026 | 0.0072047 | 16.88 | 0.69519 | 0.0052666 | 9.23 | 0.23924 | 0.00099684 | 4.04 | 0.31512 | 0.000202 | 1552 | Jet A | 0.378 | 15.876 | 0.312 | 41.184 | 0.108 | 25.92 | 0.05 | 78 | 161 | 1.1907 | 50.0094 | 0.9828 | 129.7296 | 0.3402 | 81.648 | 0.1575 | 245.7 | 507.087
1IA001 | 34602 | International Aero Engines | V2500-A1 | 5.3 | 29.8 | 111.2 | Out of production | 0.1 | 0.0046746 | 0.0001113 | 0.11 | 0.013416 | 0.00010164 | 0.15 | 0.012024 | 5.01e-05 | 0.22 | 0.042557 | 2.728e-05 | 73 | 0.55 | 0.02571 | 0.00061215 | 0.55 | 0.067082 | 0.0005082 | 0.77 | 0.061723 | 0.00025718 | 7.76 | 1.5011 | 0.00096224 | 1656 | 37.13 | 1.7357 | 0.041326 | 30.82 | 3.7591 | 0.028478 | 13.45 | 1.0782 | 0.0044923 | 5.91 | 1.1432 | 0.00073284 | 7716 | Jet A | 1.113 | 46.746 | 0.924 | 121.968 | 0.334 | 80.16 | 0.124 | 193.44 | 442 | 3.5059 | 147.2499 | 2.9106 | 384.1992 | 1.0521 | 252.504 | 0.3906 | 609.336 | 1393.2891
3IA006 | 34607 | International Aero Engines | V2522-A5 | 4.88 | 25.6 | 102.66 | Out of production | 0.041 | 0.0016721 | 3.9811e-05 | 0.041 | 0.0044216 | 3.3497e-05 | 0.062 | 0.0046277 | 1.9282e-05 | 0.103 | 0.01896 | 1.2154e-05 | 30 | 0.57 | 0.023246 | 0.00055347 | 0.67 | 0.072255 | 0.00054739 | 2.6 | 0.19406 | 0.0008086 | 13.42 | 2.4704 | 0.0015836 | 2760 | 24.5 | 0.99916 | 0.023789 | 20.8 | 2.2432 | 0.016994 | 8.7 | 0.64937 | 0.0027057 | 4.5 | 0.82836 | 0.000531 | 4720 | Jet A | 0.971 | 40.782 | 0.817 | 107.844 | 0.311 | 74.64 | 0.118 | 184.08 | 407 | 3.0586 | 128.4633 | 2.5735 | 339.7086 | 0.97965 | 235.116 | 0.3717 | 579.852 | 1283.1399
10IA011 | 34607 | International Aero Engines | V2522-A5 SelectOne™ Upgrade Package | 4.9 | 25.7 | 102.5 | Out of production | 0.03 | 0.0012235 | 2.913e-05 | 0.04 | 0.0043032 | 3.26e-05 | 0.07 | 0.005208 | 2.17e-05 | 0.14 | 0.028392 | 1.82e-05 | 39 | 0.43 | 0.017536 | 0.00041753 | 0.44 | 0.047335 | 0.0003586 | 2.55 | 0.18972 | 0.0007905 | 12.49 | 2.533 | 0.0016237 | 2780 | 21.34 | 0.87029 | 0.020721 | 18.33 | 1.9719 | 0.014939 | 9.32 | 0.69341 | 0.0028892 | 5.09 | 1.0323 | 0.0006617 | 4563 | Jet A | 0.971 | 40.782 | 0.815 | 107.58 | 0.31 | 74.4 | 0.13 | 202.8 | 425 | 3.0586 | 128.4633 | 2.5672 | 338.877 | 0.9765 | 234.36 | 0.4095 | 638.82 | 1340.5203
3IA007 | 34608 | International Aero Engines | V2524-A5 | 4.81 | 26.9 | 109.06 | Out of production | 0.042 | 0.0018381 | 4.3764e-05 | 0.042 | 0.0048122 | 3.6456e-05 | 0.061 | 0.0048019 | 2.0008e-05 | 0.1 | 0.019188 | 1.23e-05 | 31 | 0.54 | 0.023633 | 0.00056268 | 0.63 | 0.072183 | 0.00054684 | 2.37 | 0.18657 | 0.00077736 | 12.64 | 2.4254 | 0.0015547 | 2708 | 26.2 | 1.1466 | 0.0273 | 22 | 2.5207 | 0.019096 | 9 | 0.70848 | 0.002952 | 4.7 | 0.90184 | 0.0005781 | 5278 | Jet A | 1.042 | 43.764 | 0.868 | 114.576 | 0.328 | 78.72 | 0.123 | 191.88 | 429 | 3.2823 | 137.8566 | 2.7342 | 360.9144 | 1.0332 | 247.968 | 0.38745 | 604.422 | 1351.161
10IA012 | 34608 | International Aero Engines | V2524-A5 SelectOne™ Upgrade Package | 4.8 | 27 | 108.9 | Out of production | 0.03 | 0.0013104 | 3.12e-05 | 0.04 | 0.0045778 | 3.468e-05 | 0.07 | 0.0054768 | 2.282e-05 | 0.14 | 0.029047 | 1.862e-05 | 39 | 0.42 | 0.018346 | 0.0004368 | 0.44 | 0.050355 | 0.00038148 | 2.28 | 0.17839 | 0.00074328 | 12.03 | 2.496 | 0.0016 | 2747 | 22.96 | 1.0029 | 0.023878 | 19.25 | 2.203 | 0.01669 | 9.69 | 0.75815 | 0.0031589 | 5.18 | 1.0747 | 0.00068894 | 5039 | Jet A | 1.04 | 43.68 | 0.867 | 114.444 | 0.326 | 78.24 | 0.133 | 207.48 | 444 | 3.276 | 137.592 | 2.731 | 360.4986 | 1.0269 | 246.456 | 0.41895 | 653.562 | 1398.1086
1IA002 | 34610 | International Aero Engines | V2525-D5 | 4.82 | 27.2 | 111.2 | Out of production | 0.041 | 0.0018133 | 4.3173e-05 | 0.041 | 0.0047626 | 3.608e-05 | 0.061 | 0.0046702 | 1.9459e-05 | 0.105 | 0.020966 | 1.344e-05 | 32 | 0.53 | 0.02344 | 0.00055809 | 0.62 | 0.072019 | 0.0005456 | 2.44 | 0.18681 | 0.00077836 | 12.43 | 2.482 | 0.001591 | 2764 | 26.5 | 1.172 | 0.027904 | 22.3 | 2.5904 | 0.019624 | 8.9 | 0.68138 | 0.0028391 | 4.7 | 0.9385 | 0.0006016 | 5382 | Jet A | 1.053 | 44.226 | 0.88 | 116.16 | 0.319 | 76.56 | 0.128 | 199.68 | 437 | 3.3169 | 139.3119 | 2.772 | 365.904 | 1.0049 | 241.164 | 0.4032 | 628.992 | 1375.3719
1IA003 | 34604 | International Aero Engines | V2527-A5 | 4.82 | 27.2 | 111.2 | Out of production | 0.041 | 0.0018133 | 4.3173e-05 | 0.041 | 0.0047626 | 3.608e-05 | 0.061 | 0.0046702 | 1.9459e-05 | 0.105 | 0.020966 | 1.344e-05 | 32 | 0.53 | 0.02344 | 0.00055809 | 0.62 | 0.072019 | 0.0005456 | 2.44 | 0.18681 | 0.00077836 | 12.43 | 2.482 | 0.001591 | 2764 | 26.5 | 1.172 | 0.027904 | 22.3 | 2.5904 | 0.019624 | 8.9 | 0.68138 | 0.0028391 | 4.7 | 0.9385 | 0.0006016 | 5382 | Jet A | 1.053 | 44.226 | 0.88 | 116.16 | 0.319 | 76.56 | 0.128 | 199.68 | 437 | 3.3169 | 139.3119 | 2.772 | 365.904 | 1.0049 | 241.164 | 0.4032 | 628.992 | 1375.3719
10IA013 | 34604 | International Aero Engines | V2527-A5 SelectOne™ Upgrade Package | 4.8 | 27.1 | 110.3 | Out of production | 0.03 | 0.0013217 | 3.147e-05 | 0.03 | 0.0034571 | 2.619e-05 | 0.07 | 0.0055104 | 2.296e-05 | 0.14 | 0.029266 | 1.876e-05 | 39 | 0.42 | 0.018504 | 0.00044058 | 0.44 | 0.050704 | 0.00038412 | 2.25 | 0.17712 | 0.000738 | 11.96 | 2.5001 | 0.0016026 | 2741 | 23.18 | 1.0213 | 0.024316 | 19.36 | 2.231 | 0.016901 | 9.74 | 0.76673 | 0.0031947 | 5.19 | 1.0849 | 0.00069546 | 5102 | Jet A | 1.049 | 44.058 | 0.873 | 115.236 | 0.328 | 78.72 | 0.134 | 209.04 | 447 | 3.3043 | 138.7827 | 2.75 | 362.9934 | 1.0332 | 247.968 | 0.4221 | 658.476 | 1408.2201
10IA014 | 0 | International Aero Engines | V2527-A5E SelectOne™ Upgrade Package | 4.8 | 27.1 | 110.3 | Out of production | 0.03 | 0.0013217 | 3.147e-05 | 0.03 | 0.0034571 | 2.619e-05 | 0.07 | 0.0055104 | 2.296e-05 | 0.14 | 0.029266 | 1.876e-05 | 39 | 0.42 | 0.018504 | 0.00044058 | 0.44 | 0.050704 | 0.00038412 | 2.25 | 0.17712 | 0.000738 | 11.96 | 2.5001 | 0.0016026 | 2741 | 23.18 | 1.0213 | 0.024316 | 19.36 | 2.231 | 0.016901 | 9.74 | 0.76673 | 0.0031947 | 5.19 | 1.0849 | 0.00069546 | 5102 | Jet A | 1.049 | 44.058 | 0.873 | 115.236 | 0.328 | 78.72 | 0.134 | 209.04 | 447 | 3.3043 | 138.7827 | 2.75 | 362.9934 | 1.0332 | 247.968 | 0.4221 | 658.476 | 1408.2201
10IA015 | 0 | International Aero Engines | V2527-A5M SelectOne™ Upgrade Package | 4.8 | 27.1 | 110.3 | Out of production | 0.03 | 0.0013217 | 3.147e-05 | 0.03 | 0.0034571 | 2.619e-05 | 0.07 | 0.0055104 | 2.296e-05 | 0.14 | 0.029266 | 1.876e-05 | 39 | 0.42 | 0.018504 | 0.00044058 | 0.44 | 0.050704 | 0.00038412 | 2.25 | 0.17712 | 0.000738 | 11.96 | 2.5001 | 0.0016026 | 2741 | 23.18 | 1.0213 | 0.024316 | 19.36 | 2.231 | 0.016901 | 9.74 | 0.76673 | 0.0031947 | 5.19 | 1.0849 | 0.00069546 | 5102 | Jet A | 1.049 | 44.058 | 0.873 | 115.236 | 0.328 | 78.72 | 0.134 | 209.04 | 447 | 3.3043 | 138.7827 | 2.75 | 362.9934 | 1.0332 | 247.968 | 0.4221 | 658.476 | 1408.2201
8IA010 | 34605 | International Aero Engines | V2527E-A5 | 4.82 | 27.2 | 111.2 | Out of production | 0.04 | 0.001769 | 4.212e-05 | 0.04 | 0.0046464 | 3.52e-05 | 0.06 | 0.0045936 | 1.914e-05 | 0.11 | 0.021965 | 1.408e-05 | 32 | 0.53 | 0.02344 | 0.00055809 | 0.62 | 0.072019 | 0.0005456 | 2.44 | 0.18681 | 0.00077836 | 12.43 | 2.482 | 0.001591 | 2764 | 26.5 | 1.172 | 0.027904 | 22.3 | 2.5904 | 0.019624 | 8.9 | 0.68138 | 0.0028391 | 4.7 | 0.9385 | 0.0006016 | 5382 | Jet A | 1.053 | 44.226 | 0.88 | 116.16 | 0.319 | 76.56 | 0.128 | 199.68 | 437 | 3.3169 | 139.3119 | 2.772 | 365.904 | 1.0049 | 241.164 | 0.4032 | 628.992 | 1375.3719
8IA009 | 34606 | International Aero Engines | V2527M-A5 | 4.82 | 27.2 | 111.2 | Out of production | 0.04 | 0.001769 | 4.212e-05 | 0.04 | 0.0046464 | 3.52e-05 | 0.06 | 0.0045936 | 1.914e-05 | 0.11 | 0.021965 | 1.408e-05 | 32 | 0.53 | 0.02344 | 0.00055809 | 0.62 | 0.072019 | 0.0005456 | 2.44 | 0.18681 | 0.00077836 | 12.43 | 2.482 | 0.001591 | 2764 | 26.5 | 1.172 | 0.027904 | 22.3 | 2.5904 | 0.019624 | 8.9 | 0.68138 | 0.0028391 | 4.7 | 0.9385 | 0.0006016 | 5382 | Jet A | 1.053 | 44.226 | 0.88 | 116.16 | 0.319 | 76.56 | 0.128 | 199.68 | 437 | 3.3169 | 139.3119 | 2.772 | 365.904 | 1.0049 | 241.164 | 0.4032 | 628.992 | 1375.3719
1IA004 | 34609 | International Aero Engines | V2528-D5 | 4.66 | 30 | 124.5 | Out of production | 0.043 | 0.0021835 | 5.1987e-05 | 0.041 | 0.0053904 | 4.0836e-05 | 0.058 | 0.0049138 | 2.0474e-05 | 0.102 | 0.021322 | 1.3668e-05 | 34 | 0.47 | 0.023866 | 0.00056823 | 0.56 | 0.073624 | 0.00055776 | 2.03 | 0.17198 | 0.00071659 | 11.53 | 2.4102 | 0.001545 | 2680 | 30.5 | 1.5487 | 0.036875 | 25.1 | 3.2999 | 0.025 | 9.6 | 0.81331 | 0.0033888 | 4.9 | 1.0243 | 0.0006566 | 6686 | Jet A | 1.209 | 50.778 | 0.996 | 131.472 | 0.353 | 84.72 | 0.134 | 209.04 | 476 | 3.8084 | 159.9507 | 3.1374 | 414.1368 | 1.1119 | 266.868 | 0.4221 | 658.476 | 1499.4315
1IA005 | 34603 | International Aero Engines | V2530-A5 | 4.54 | 32.1 | 133.4 | Out of production | 0.045 | 0.0025156 | 5.9895e-05 | 0.041 | 0.0058287 | 4.4157e-05 | 0.056 | 0.0050669 | 2.1112e-05 | 0.1 | 0.021528 | 1.38e-05 | 35 | 0.45 | 0.025156 | 0.00059895 | 0.52 | 0.073925 | 0.00056004 | 1.81 | 0.16377 | 0.00068237 | 10.95 | 2.3573 | 0.0015111 | 2620 | 33.8 | 1.8895 | 0.044988 | 27.1 | 3.8526 | 0.029187 | 10.1 | 0.91385 | 0.0038077 | 5 | 1.0764 | 0.00069 | 7732 | Jet A | 1.331 | 55.902 | 1.077 | 142.164 | 0.377 | 90.48 | 0.138 | 215.28 | 504 | 4.1926 | 176.0913 | 3.3925 | 447.8166 | 1.1875 | 285.012 | 0.4347 | 678.132 | 1587.0519
10IA016 | 34603 | International Aero Engines | V2530-A5 SelectOne™ Upgrade Package | 4.6 | 32 | 133 | Out of production | 0.02 | 0.001113 | 2.65e-05 | 0.03 | 0.0042689 | 3.234e-05 | 0.06 | 0.0055728 | 2.322e-05 | 0.12 | 0.027144 | 1.74e-05 | 38 | 0.39 | 0.021704 | 0.00051675 | 0.41 | 0.058341 | 0.00044198 | 1.65 | 0.15325 | 0.00063855 | 10.45 | 2.3638 | 0.0015152 | 2594 | 31.43 | 1.7491 | 0.041645 | 23.92 | 3.4037 | 0.025786 | 10.92 | 1.0142 | 0.004226 | 5.52 | 1.2486 | 0.0008004 | 7414 | Jet A | 1.325 | 55.65 | 1.078 | 142.296 | 0.387 | 92.88 | 0.145 | 226.2 | 517 | 4.1738 | 175.2975 | 3.3957 | 448.2324 | 1.219 | 292.572 | 0.45675 | 712.53 | 1628.6319
3IA008 | 34611 | International Aero Engines | V2533-A5 | 4.46 | 33.44 | 140.56 | Out of production | 0.047 | 0.0028149 | 6.7022e-05 | 0.043 | 0.0064973 | 4.9222e-05 | 0.052 | 0.0048684 | 2.0285e-05 | 0.1 | 0.021263 | 1.363e-05 | 35 | 0.463 | 0.02773 | 0.00066024 | 0.515 | 0.077817 | 0.00058952 | 1.65 | 0.15448 | 0.00064366 | 9.317 | 1.9811 | 0.0012699 | 2241 | 36.48 | 2.1849 | 0.05202 | 28.67 | 4.332 | 0.032819 | 10.83 | 1.0139 | 0.0042248 | 5.24 | 1.1142 | 0.00071421 | 8646 | Jet A | 1.426 | 59.892 | 1.1447 | 151.1004 | 0.3901 | 93.624 | 0.1363 | 212.628 | 517 | 4.4919 | 188.6598 | 3.6058 | 475.9663 | 1.2288 | 294.9156 | 0.42934 | 669.7782 | 1629.3199
10IA017 | 34611 | International Aero Engines | V2533-A5 SelectOne™ Upgrade Package | 4.5 | 33.7 | 140.6 | Out of production | 0.01 | 0.00060186 | 1.433e-05 | 0.02 | 0.0030149 | 2.284e-05 | 0.06 | 0.005832 | 2.43e-05 | 0.12 | 0.027518 | 1.764e-05 | 38 | 0.38 | 0.022871 | 0.00054454 | 0.41 | 0.061805 | 0.00046822 | 1.54 | 0.14969 | 0.0006237 | 10.12 | 2.3207 | 0.0014876 | 2555 | 35.43 | 2.1324 | 0.050771 | 25.65 | 3.8666 | 0.029292 | 11.24 | 1.0925 | 0.0045522 | 5.6 | 1.2842 | 0.0008232 | 8377 | Jet A | 1.433 | 60.186 | 1.142 | 150.744 | 0.405 | 97.2 | 0.147 | 229.32 | 537 | 4.514 | 189.5859 | 3.5973 | 474.8436 | 1.2757 | 306.18 | 0.46305 | 722.358 | 1692.9675
14IA018 | 0 | International Aero Engines | V2531-E5 | 4.52 | 32.3 | 134.8 |  | 0.01 | 0.00055818 | 1.329e-05 | 0.02 | 0.0028486 | 2.158e-05 | 0.09 | 0.0084456 | 3.519e-05 | 0.07 | 0.015725 | 1.008e-05 | 28 | 0.39 | 0.021769 | 0.00051831 | 0.41 | 0.058395 | 0.00044239 | 1.57 | 0.14733 | 0.00061387 | 10.17 | 2.2846 | 0.0014645 | 2503 | 32.17 | 1.7957 | 0.042754 | 24.28 | 3.4582 | 0.026198 | 11.14 | 1.0454 | 0.0043557 | 5.58 | 1.2535 | 0.00080352 | 7521 | Jet A | 1.329 | 55.818 | 1.079 | 142.428 | 0.391 | 93.84 | 0.144 | 224.64 | 517 | 4.1864 | 175.8267 | 3.3988 | 448.6482 | 1.2316 | 295.596 | 0.4536 | 707.616 | 1627.6869
01P10IA019 | 0 | International Aero Engines | V2522-A5 SelectOne™ Upgrade Package | 4.9 | 25.7 | 102.5 | Out of production | 0.03 | 0.0012235 | 2.913e-05 | 0.04 | 0.0043032 | 3.26e-05 | 0.07 | 0.005208 | 2.17e-05 | 0.14 | 0.028392 | 1.82e-05 | 39 | 0.43 | 0.017536 | 0.00041753 | 0.44 | 0.047335 | 0.0003586 | 2.55 | 0.18972 | 0.0007905 | 12.49 | 2.533 | 0.0016237 | 2780 | 21.34 | 0.87029 | 0.020721 | 18.33 | 1.9719 | 0.014939 | 9.32 | 0.69341 | 0.0028892 | 5.09 | 1.0323 | 0.0006617 | 4563 | Jet A | 0.971 | 40.782 | 0.815 | 107.58 | 0.31 | 74.4 | 0.13 | 202.8 | 425 | 3.0586 | 128.4633 | 2.5672 | 338.877 | 0.9765 | 234.36 | 0.4095 | 638.82 | 1340.5203
01P10IA020 | 0 | International Aero Engines | V2524-A5 SelectOne™ Upgrade Package | 4.8 | 27 | 108.9 | Out of production | 0.03 | 0.0013104 | 3.12e-05 | 0.04 | 0.0045778 | 3.468e-05 | 0.07 | 0.0054768 | 2.282e-05 | 0.14 | 0.029047 | 1.862e-05 | 39 | 0.42 | 0.018346 | 0.0004368 | 0.44 | 0.050355 | 0.00038148 | 2.28 | 0.17839 | 0.00074328 | 12.03 | 2.496 | 0.0016 | 2747 | 22.96 | 1.0029 | 0.023878 | 19.25 | 2.203 | 0.01669 | 9.69 | 0.75815 | 0.0031589 | 5.18 | 1.0747 | 0.00068894 | 5039 | Jet A | 1.04 | 43.68 | 0.867 | 114.444 | 0.326 | 78.24 | 0.133 | 207.48 | 444 | 3.276 | 137.592 | 2.731 | 360.4986 | 1.0269 | 246.456 | 0.41895 | 653.562 | 1398.1086
01P10IA021 | 0 | International Aero Engines | V2527-A5 SelectOne™ Upgrade Package | 4.8 | 27.1 | 110.3 | Out of production | 0.03 | 0.0013217 | 3.147e-05 | 0.03 | 0.0034571 | 2.619e-05 | 0.07 | 0.0055104 | 2.296e-05 | 0.14 | 0.029266 | 1.876e-05 | 39 | 0.42 | 0.018504 | 0.00044058 | 0.44 | 0.050704 | 0.00038412 | 2.25 | 0.17712 | 0.000738 | 11.96 | 2.5001 | 0.0016026 | 2741 | 23.18 | 1.0213 | 0.024316 | 19.36 | 2.231 | 0.016901 | 9.74 | 0.76673 | 0.0031947 | 5.19 | 1.0849 | 0.00069546 | 5102 | Jet A | 1.049 | 44.058 | 0.873 | 115.236 | 0.328 | 78.72 | 0.134 | 209.04 | 447 | 3.3043 | 138.7827 | 2.75 | 362.9934 | 1.0332 | 247.968 | 0.4221 | 658.476 | 1408.2201
01P10IA022 | 0 | International Aero Engines | V2527-A5E SelectOne™ Upgrade Package | 4.8 | 27.1 | 110.3 | Out of production | 0.03 | 0.0013217 | 3.147e-05 | 0.03 | 0.0034571 | 2.619e-05 | 0.07 | 0.0055104 | 2.296e-05 | 0.14 | 0.029266 | 1.876e-05 | 39 | 0.42 | 0.018504 | 0.00044058 | 0.44 | 0.050704 | 0.00038412 | 2.25 | 0.17712 | 0.000738 | 11.96 | 2.5001 | 0.0016026 | 2741 | 23.18 | 1.0213 | 0.024316 | 19.36 | 2.231 | 0.016901 | 9.74 | 0.76673 | 0.0031947 | 5.19 | 1.0849 | 0.00069546 | 5102 | Jet A | 1.049 | 44.058 | 0.873 | 115.236 | 0.328 | 78.72 | 0.134 | 209.04 | 447 | 3.3043 | 138.7827 | 2.75 | 362.9934 | 1.0332 | 247.968 | 0.4221 | 658.476 | 1408.2201
01P10IA023 | 0 | International Aero Engines | V2527-A5M SelectOne™ Upgrade Package | 4.8 | 27.1 | 110.3 | Out of production | 0.03 | 0.0013217 | 3.147e-05 | 0.03 | 0.0034571 | 2.619e-05 | 0.07 | 0.0055104 | 2.296e-05 | 0.14 | 0.029266 | 1.876e-05 | 39 | 0.42 | 0.018504 | 0.00044058 | 0.44 | 0.050704 | 0.00038412 | 2.25 | 0.17712 | 0.000738 | 11.96 | 2.5001 | 0.0016026 | 2741 | 23.18 | 1.0213 | 0.024316 | 19.36 | 2.231 | 0.016901 | 9.74 | 0.76673 | 0.0031947 | 5.19 | 1.0849 | 0.00069546 | 5102 | Jet A | 1.049 | 44.058 | 0.873 | 115.236 | 0.328 | 78.72 | 0.134 | 209.04 | 447 | 3.3043 | 138.7827 | 2.75 | 362.9934 | 1.0332 | 247.968 | 0.4221 | 658.476 | 1408.2201
01P10IA024 | 0 | International Aero Engines | V2530-A5 SelectOne™ Upgrade Package | 4.6 | 32 | 133 | Out of production | 0.02 | 0.001113 | 2.65e-05 | 0.03 | 0.0042689 | 3.234e-05 | 0.06 | 0.0055728 | 2.322e-05 | 0.12 | 0.027144 | 1.74e-05 | 38 | 0.39 | 0.021704 | 0.00051675 | 0.41 | 0.058341 | 0.00044198 | 1.65 | 0.15325 | 0.00063855 | 10.45 | 2.3638 | 0.0015152 | 2594 | 31.43 | 1.7491 | 0.041645 | 23.92 | 3.4037 | 0.025786 | 10.92 | 1.0142 | 0.004226 | 5.52 | 1.2486 | 0.0008004 | 7414 | Jet A | 1.325 | 55.65 | 1.078 | 142.296 | 0.387 | 92.88 | 0.145 | 226.2 | 517 | 4.1738 | 175.2975 | 3.3957 | 448.2324 | 1.219 | 292.572 | 0.45675 | 712.53 | 1628.6319
01P10IA025 | 0 | International Aero Engines | V2533-A5 SelectOne™ Upgrade Package | 4.5 | 33.7 | 140.6 | Out of production | 0.01 | 0.00060186 | 1.433e-05 | 0.02 | 0.0030149 | 2.284e-05 | 0.06 | 0.005832 | 2.43e-05 | 0.12 | 0.027518 | 1.764e-05 | 38 | 0.38 | 0.022871 | 0.00054454 | 0.41 | 0.061805 | 0.00046822 | 1.54 | 0.14969 | 0.0006237 | 10.12 | 2.3207 | 0.0014876 | 2555 | 35.43 | 2.1324 | 0.050771 | 25.65 | 3.8666 | 0.029292 | 11.24 | 1.0925 | 0.0045522 | 5.6 | 1.2842 | 0.0008232 | 8377 | Jet A | 1.433 | 60.186 | 1.142 | 150.744 | 0.405 | 97.2 | 0.147 | 229.32 | 537 | 4.514 | 189.5859 | 3.5973 | 474.8436 | 1.2757 | 306.18 | 0.46305 | 722.358 | 1692.9675
01P14IA026 | 0 | International Aero Engines | V2531-E5 | 4.52 | 32.3 | 134.8 |  | 0.01 | 0.00055818 | 1.329e-05 | 0.02 | 0.0028486 | 2.158e-05 | 0.09 | 0.0084456 | 3.519e-05 | 0.07 | 0.015725 | 1.008e-05 | 28 | 0.39 | 0.021769 | 0.00051831 | 0.41 | 0.058395 | 0.00044239 | 1.57 | 0.14733 | 0.00061387 | 10.17 | 2.2846 | 0.0014645 | 2503 | 32.17 | 1.7957 | 0.042754 | 24.28 | 3.4582 | 0.026198 | 11.14 | 1.0454 | 0.0043557 | 5.58 | 1.2535 | 0.00080352 | 7521 | Jet A | 1.329 | 55.818 | 1.079 | 142.428 | 0.391 | 93.84 | 0.144 | 224.64 | 517 | 4.1864 | 175.8267 | 3.3988 | 448.6482 | 1.2316 | 295.596 | 0.4536 | 707.616 | 1627.6869
1KK001 | 0 | KKBM | NK-8-2U | 1.24 | 10.8 | 103 | Out of production | 0.45 | 0.033075 | 0.0007875 | 0.55 | 0.084942 | 0.0006435 | 5 | 0.696 | 0.0029 | 103.8 | 38.8627 | 0.024912 | 39677 | 5.5 | 0.40425 | 0.009625 | 6 | 0.92664 | 0.00702 | 21 | 2.9232 | 0.01218 | 116 | 43.4304 | 0.02784 | 47684 | 13.9 | 1.0216 | 0.024325 | 12.9 | 1.9923 | 0.015093 | 5.4 | 0.75168 | 0.003132 | 2.7 | 1.0109 | 0.000648 | 4776 | TS-1 | 1.75 | 73.5 | 1.17 | 154.44 | 0.58 | 139.2 | 0.24 | 374.4 | 742 | 5.5125 | 231.525 | 3.6855 | 486.486 | 1.827 | 438.48 | 0.756 | 1179.36 | 2335.851
1KK002 | 0 | KKBM | NK-8-2U | 1.24 | 10.8 | 103 | Out of production | 2 | 0.147 | 0.0035 | 2 | 0.35112 | 0.00266 | 2.6 | 0.3432 | 0.00143 | 32 | 10.9824 | 0.00704 | 11824 | 5 | 0.3675 | 0.00875 | 6 | 1.0534 | 0.00798 | 13 | 1.716 | 0.00715 | 64 | 21.9648 | 0.01408 | 25102 |  | 0 | 0 |  |  | 0 |  | 0 | 0 |  | 0 | 0 |  | TS-1 | 1.75 | 73.5 | 1.33 | 175.56 | 0.55 | 132 | 0.22 | 343.2 | 724 | 5.5125 | 231.525 | 4.1895 | 553.014 | 1.7325 | 415.8 | 0.693 | 1081.08 | 2281.419
1KK003 | 0 | KKBM | NK-86 | 1.33 | 13.4 | 127.53 | Out of production | 0.5 | 0.0504 | 0.0012 | 0.6 | 0.12672 | 0.00096 | 1.2 | 0.16704 | 0.000696 | 52 | 17.0352 | 0.01092 | 17379 | 3.9 | 0.39312 | 0.00936 | 4.2 | 0.88704 | 0.00672 | 9.3 | 1.2946 | 0.005394 | 54.4 | 17.8214 | 0.011424 | 20396 | 12.8 | 1.2902 | 0.03072 | 12.1 |  | 0 | 5.1 | 0.70992 | 0.002958 | 2.7 | 0.88452 | 0.000567 | 5440 | TS-1 | 2.4 | 100.8 | 1.6 | 211.2 | 0.58 | 139.2 | 0.21 | 327.6 | 779 | 7.56 | 317.52 | 5.04 | 665.28 | 1.827 | 438.48 | 0.6615 | 1031.94 | 2453.22
1KK004 | 0 | KKBM | NK-86A | 1.13 | 13.2 | 130.47 | Out of production | 0.2 | 0.01722 | 0.00041 | 0.2 | 0.04488 | 0.00034 | 2.2 | 0.3168 | 0.00132 | 15.3 | 5.609 | 0.0035955 | 5988 | 1.8 | 0.15498 | 0.00369 | 2.2 | 0.49368 | 0.00374 | 7.8 | 1.1232 | 0.00468 | 38 | 13.9308 | 0.00893 | 15703 | 15.7 | 1.3518 | 0.032185 | 12.4 |  | 0 | 5.8 | 0.8352 | 0.00348 | 3.1 | 1.1365 | 0.0007285 | 6106 | TS-1 | 2.05 | 86.1 | 1.7 | 224.4 | 0.6 | 144 | 0.235 | 366.6 | 821 | 6.4575 | 271.215 | 5.355 | 706.86 | 1.89 | 453.6 | 0.74025 | 1154.79 | 2586.465
1KK005 | 0 | KKBM | NK-86MA | 1.13 | 13.2 | 130.47 |  | 0.16 | 0.013776 | 0.000328 | 0.13 | 0.029172 | 0.000221 | 0.3 | 0.0432 | 0.00018 | 4.6 | 1.6864 | 0.001081 | 1773 | 1.55 | 0.13345 | 0.0031775 | 1.9 | 0.42636 | 0.00323 | 5.9 | 0.8496 | 0.00354 | 29.8 | 10.9247 | 0.007003 | 12334 | 13 | 1.1193 | 0.02665 | 9.4 |  | 0 | 3.9 | 0.5616 | 0.00234 | 2.3 | 0.84318 | 0.0005405 | 4633 | TS-1 | 2.05 | 86.1 | 1.7 | 224.4 | 0.6 | 144 | 0.235 | 366.6 | 821 | 6.4575 | 271.215 | 5.355 | 706.86 | 1.89 | 453.6 | 0.74025 | 1154.79 | 2586.465
11PJ001 | 0 | PowerJet S.A. | SaM146-1S17 | 4.44 | 21.85 | 69.21 |  | 0.03 | 0.00099666 | 2.373e-05 | 0.04 | 0.0034478 | 2.612e-05 | 0.06 | 0.0032832 | 1.368e-05 | 1.05 | 0.15889 | 0.00010185 | 167 | 0.26 | 0.0086377 | 0.00020566 | 0.36 | 0.031031 | 0.00023508 | 5.07 | 0.27743 | 0.001156 | 29.36 | 4.4428 | 0.0028479 | 4776 | 16.37 | 0.54384 | 0.012949 | 13.89 |  | 0 | 7.1 | 0.38851 | 0.0016188 | 3.73 | 0.56442 | 0.00036181 | 2695 | Jet A-1 | 0.791 | 33.222 | 0.653 | 86.196 | 0.228 | 54.72 | 0.097 | 151.32 | 326 | 2.4916 | 104.6493 | 2.057 | 271.5174 | 0.7182 | 172.368 | 0.30555 | 476.658 | 1025.1927
11PJ002 | 0 | PowerJet S.A. | SaM146-1S18 | 4.38 | 22.8 | 72.67 |  | 0.02 | 0.00070644 | 1.682e-05 | 0.04 | 0.0036485 | 2.764e-05 | 0.06 | 0.0034272 | 1.428e-05 | 0.82 | 0.12792 | 8.2e-05 | 136 | 0.3 | 0.010597 | 0.0002523 | 0.3 | 0.027364 | 0.0002073 | 4.67 | 0.26675 | 0.0011115 | 27.55 | 4.2978 | 0.002755 | 4591 | 17.36 | 0.61319 | 0.0146 | 14.52 |  | 0 | 7.28 | 0.41583 | 0.0017326 | 3.82 | 0.59592 | 0.000382 | 2947 | Jet A-1 | 0.841 | 35.322 | 0.691 | 91.212 | 0.238 | 57.12 | 0.1 | 156 | 339.3 | 2.6491 | 111.2643 | 2.1766 | 287.3178 | 0.7497 | 179.928 | 0.315 | 491.4 | 1069.9101
01P11PJ003 | 0 | PowerJet S.A. | SaM146-1S17 | 4.44 | 21.85 | 69.21 |  | 0.03 | 0.00099666 | 2.373e-05 | 0.04 | 0.0034478 | 2.612e-05 | 0.06 | 0.0032832 | 1.368e-05 | 1.05 | 0.15889 | 0.00010185 | 167 | 0.26 | 0.0086377 | 0.00020566 | 0.36 | 0.031031 | 0.00023508 | 5.07 | 0.27743 | 0.001156 | 29.36 | 4.4428 | 0.0028479 | 4776 | 16.37 | 0.54384 | 0.012949 | 13.89 |  | 0 | 7.1 | 0.38851 | 0.0016188 | 3.73 | 0.56442 | 0.00036181 | 2695 | Jet A-1 | 0.791 | 33.222 | 0.653 | 86.196 | 0.228 | 54.72 | 0.097 | 151.32 | 326 | 2.4916 | 104.6493 | 2.057 | 271.5174 | 0.7182 | 172.368 | 0.30555 | 476.658 | 1025.1927
01P11PJ004 | 0 | PowerJet S.A. | SaM146-1S18 | 4.38 | 22.8 | 72.67 |  | 0.02 | 0.00070644 | 1.682e-05 | 0.04 | 0.0036485 | 2.764e-05 | 0.06 | 0.0034272 | 1.428e-05 | 0.82 | 0.12792 | 8.2e-05 | 136 | 0.3 | 0.010597 | 0.0002523 | 0.3 | 0.027364 | 0.0002073 | 4.67 | 0.26675 | 0.0011115 | 27.55 | 4.2978 | 0.002755 | 4591 | 17.36 | 0.61319 | 0.0146 | 14.52 |  | 0 | 7.28 | 0.41583 | 0.0017326 | 3.82 | 0.59592 | 0.000382 | 2947 | Jet A-1 | 0.841 | 35.322 | 0.691 | 91.212 | 0.238 | 57.12 | 0.1 | 156 | 339.3 | 2.6491 | 111.2643 | 2.1766 | 287.3178 | 0.7497 | 179.928 | 0.315 | 491.4 | 1069.9101
1PW035 | 0 | Pratt & Whitney Canada | JT15D-1 series | 3.3 | 9.76 | 9.79 | Out of production | 0.01 | 6.216e-05 | 1.48e-06 | 0.01 | 0.00016368 | 1.24e-06 | 4.43 | 0.054223 | 0.00022593 | 50.5 | 1.8119 | 0.0011615 | 1866 | 2.65 | 0.016472 | 0.0003922 | 3.5 | 0.057288 | 0.000434 | 40.5 | 0.49572 | 0.0020655 | 132 | 4.7362 | 0.003036 | 5306 | 7.6 | 0.047242 | 0.0011248 | 6.77 |  | 0 | 3.44 | 0.042106 | 0.00017544 | 1.75 | 0.06279 | 4.025e-05 | 263 | Jet A-1 | 0.148 | 6.216 | 0.124 | 16.368 | 0.051 | 12.24 | 0.023 | 35.88 | 71 | 0.4662 | 19.5804 | 0.3906 | 51.5592 | 0.16065 | 38.556 | 0.07245 | 113.022 | 222.7176
1PW036 | 52056 | Pratt & Whitney Canada | JT15D-4 series | 2.68 | 10.1 | 11.12 | Out of production | 0.09 | 0.00064147 | 1.5273e-05 | 0.19 | 0.0035864 | 2.717e-05 | 5.15 | 0.072924 | 0.00030385 | 40 | 1.6286 | 0.001044 | 1706 | 2.1 | 0.014968 | 0.00035637 | 3.18 | 0.060026 | 0.00045474 | 32 | 0.45312 | 0.001888 | 97 | 3.9495 | 0.0025317 | 4478 | 9.23 | 0.065786 | 0.0015663 | 8.56 |  | 0 | 5.29 | 0.074906 | 0.00031211 | 2.63 | 0.10708 | 6.8643e-05 | 409 | Jet A-1 | 0.1697 | 7.1274 | 0.143 | 18.876 | 0.059 | 14.16 | 0.0261 | 40.716 | 81 | 0.53456 | 22.4513 | 0.45045 | 59.4594 | 0.18585 | 44.604 | 0.082215 | 128.2554 | 254.7701
1PW037 | 0 | Pratt & Whitney Canada | JT15D-5, -5A, -5B | 2.1 | 12.3 | 12.9 | Out of production | 0 | 0 | 0 | 1.3 | 0.029635 | 0.00022451 | 11.7 | 0.18533 | 0.0007722 | 119.1 | 5.4996 | 0.0035254 | 5715 | 0 | 0 | 0 | 1.15 | 0.026216 | 0.0001986 | 38.6 | 0.61142 | 0.0025476 | 119.2 | 5.5042 | 0.0035283 | 6142 | 11.13 | 0.096016 | 0.0022861 | 10.08 |  | 0 | 4.93 | 0.078091 | 0.00032538 | 1.66 | 0.076652 | 4.9136e-05 | 481 | Jet A-1 | 0.2054 | 8.6268 | 0.1727 | 22.7964 | 0.066 | 15.84 | 0.0296 | 46.176 | 93 | 0.64701 | 27.1744 | 0.544 | 71.8087 | 0.2079 | 49.896 | 0.09324 | 145.4544 | 294.3335
1PW038 | 52201 | Pratt & Whitney Canada | JT15D-5C | 2.1 | 13.3 | 14.19 | Out of production | 0 | 0 | 0 | 0.67 | 0.015937 | 0.00012073 | 16 | 0.26035 | 0.0010848 | 96.67 | 4.1622 | 0.0026681 | 4439 | 2.52 | 0.022766 | 0.00054205 | 4.18 | 0.099427 | 0.00075324 | 49.24 | 0.80123 | 0.0033385 | 124.6 | 5.3648 | 0.003439 | 6288 | 9.93 | 0.08971 | 0.0021359 | 9.79 |  | 0 | 5.23 | 0.085103 | 0.00035459 | 1.08 | 0.0465 | 2.9808e-05 | 454 | Jet A-1 | 0.2151 | 9.0342 | 0.1802 | 23.7864 | 0.0678 | 16.272 | 0.0276 | 43.056 | 92 | 0.67756 | 28.4577 | 0.56763 | 74.9272 | 0.21357 | 51.2568 | 0.08694 | 135.6264 | 290.2681
1PW001 | 51686 | Pratt & Whitney | JT3D-3B | 1.4 | 13.6 | 80.06 | Out of production | 4 | 0.19723 | 0.004696 | 2 | 0.24605 | 0.001864 | 4 | 0.33216 | 0.001384 | 112 | 23.5872 | 0.01512 | 24363 | 1.5 | 0.073962 | 0.001761 | 2.8 | 0.34447 | 0.0026096 | 24.5 | 2.0345 | 0.008477 | 98 | 20.6388 | 0.01323 | 23092 | 12.1 | 0.59663 | 0.014205 | 9.9 |  | 0 | 4.8 | 0.39859 | 0.0016608 | 2.5 | 0.5265 | 0.0003375 | 2740 | Jet A | 1.174 | 49.308 | 0.932 | 123.024 | 0.346 | 83.04 | 0.135 | 210.6 | 466 | 3.6981 | 155.3202 | 2.9358 | 387.5256 | 1.0899 | 261.576 | 0.42525 | 663.39 | 1467.8118
1PW002 | 52035 | Pratt & Whitney | JT3D-7 series | 1.4 | 13.4 | 84.52 | Out of production | 0.5 | 0.026334 | 0.000627 | 0.4 | 0.05449 | 0.0004128 | 2.1 | 0.19606 | 0.0008169 | 123 | 24.5606 | 0.015744 | 24838 | 0.89 | 0.046875 | 0.0011161 | 1.9 | 0.25883 | 0.0019608 | 19.5 | 1.8205 | 0.0075855 | 138.99 | 27.7535 | 0.017791 | 29880 | 12.69 | 0.66836 | 0.015913 | 9.59 |  | 0 | 5.3 | 0.49481 | 0.0020617 | 2.2 | 0.4393 | 0.0002816 | 2909 | Jet A | 1.254 | 52.668 | 1.032 | 136.224 | 0.389 | 93.36 | 0.128 | 199.68 | 482 | 3.9501 | 165.9042 | 3.2508 | 429.1056 | 1.2253 | 294.084 | 0.4032 | 628.992 | 1518.0858
1PW003 | 52035 | Pratt & Whitney | JT3D-7 series | 1.4 | 13.4 | 84.52 | Out of production |  | 0 | 0 |  | 0 | 0 |  | 0 | 0 |  | 0 | 0 |  |  | 0 | 0 |  | 0 | 0 |  | 0 | 0 |  |  | 0 |  |  | 0 | 0 |  |  | 0 |  | 0 | 0 |  | 0 | 0 |  | Jet A | 1.254 | 52.668 | 1.032 | 136.224 | 0.389 | 93.36 | 0.128 | 199.68 | 482 | 3.9501 | 165.9042 | 3.2508 | 429.1056 | 1.2253 | 294.084 | 0.4032 | 628.992 | 1518.0858
1PW008 | 51730 | Pratt & Whitney | JT8D-11 | 1 | 17.17 | 66.72 | Out of production | 0.4 | 0.018833 | 0.0004484 | 0.45 | 0.054268 | 0.00041112 | 1.4 | 0.11219 | 0.00046746 | 10 | 2.2698 | 0.001455 | 2455 | 1.2 | 0.056498 | 0.0013452 | 1.9 | 0.22913 | 0.0017358 | 9.4 | 0.75328 | 0.0031387 | 35 |  | 0 | 8983 | 18.9 | 0.88985 | 0.021187 | 14.6 |  | 0 | 5.8 | 0.46479 | 0.0019366 | 2.75 | 0.62419 | 0.00040012 | 3740 | Jet A | 1.121 | 47.082 | 0.9136 | 120.5952 | 0.3339 | 80.136 | 0.1455 | 226.98 | 475 | 3.5311 | 148.3083 | 2.8778 | 379.8749 | 1.0518 | 252.4284 | 0.45832 | 714.987 | 1495.5986
1PW009 | 52051 | Pratt & Whitney | JT8D-15 | 1.03 | 16.81 | 68.94 | Out of production | 0.25 | 0.012369 | 0.0002945 | 0.25 | 0.031185 | 0.00023625 | 1.65 | 0.13476 | 0.00056149 | 11 | 2.5345 | 0.0016247 | 2713 | 0.7 | 0.034633 | 0.0008246 | 1 | 0.12474 | 0.000945 | 9.6 | 0.78405 | 0.0032669 | 35.2 |  | 0 | 9054 | 19.1 | 0.94499 | 0.0225 | 15 |  | 0 | 5.9 | 0.48186 | 0.0020078 | 3 | 0.69124 | 0.0004431 | 3989 | Jet A | 1.178 | 49.476 | 0.945 | 124.74 | 0.3403 | 81.672 | 0.1477 | 230.412 | 486 | 3.7107 | 155.8494 | 2.9767 | 392.931 | 1.0719 | 257.2668 | 0.46525 | 725.7978 | 1531.845
1PW010 | 52051 | Pratt & Whitney | JT8D-15 | 1.03 | 16.81 | 68.94 | Out of production | 0.24 | 0.011874 | 0.00028272 | 0.28 | 0.034927 | 0.0002646 | 0.55 | 0.044906 | 0.00018711 | 1.46 | 0.3364 | 0.00021564 | 428 | 1.03 | 0.05096 | 0.0012133 | 1.15 | 0.14345 | 0.0010868 | 2.77 | 0.22616 | 0.00094235 | 11 |  | 0 | 2955 | 19.4 | 0.95983 | 0.022853 | 15.1 |  | 0 | 6.9 | 0.56337 | 0.0023474 | 3.2 | 0.73732 | 0.00047264 | 4144 | Jet A | 1.178 | 49.476 | 0.945 | 124.74 | 0.3402 | 81.648 | 0.1477 | 230.412 | 486 | 3.7107 | 155.8494 | 2.9767 | 392.931 | 1.0716 | 257.1912 | 0.46525 | 725.7978 | 1531.7694
1PW011 | 51731 | Pratt & Whitney | JT8D-15A | 1.08 | 16.45 | 68.94 | Out of production | 0.25 | 0.011707 | 0.00027875 | 0.33 | 0.039008 | 0.00029551 | 0.65 | 0.048672 | 0.0002028 | 1.86 | 0.3981 | 0.00025519 | 497 | 1.08 | 0.050576 | 0.0012042 | 1.2 | 0.14185 | 0.0010746 | 2.9 | 0.21715 | 0.0009048 | 12.93 |  | 0 | 3177 | 18.1 | 0.84762 | 0.020182 | 13.9 |  | 0 | 6.6 | 0.49421 | 0.0020592 | 3.1 | 0.6635 | 0.00042532 | 3648 | Jet A | 1.115 | 46.83 | 0.8955 | 118.206 | 0.312 | 74.88 | 0.1372 | 214.032 | 454 | 3.5122 | 147.5145 | 2.8208 | 372.3489 | 0.9828 | 235.872 | 0.43218 | 674.2008 | 1429.9362
1PW012 | 51732 | Pratt & Whitney | JT8D-17 | 1.01 | 17.01 | 71.17 | Out of production | 0.69 | 0.03608 | 0.00085905 | 0.79 | 0.10397 | 0.00078763 | 1.96 | 0.16652 | 0.00069384 | 10.2 | 2.3391 | 0.0014994 | 2646 | 0.74 | 0.038695 | 0.0009213 | 1 | 0.1316 | 0.000997 | 8.54 | 0.72556 | 0.0030232 | 31 |  | 0 | 8005 | 19.2 | 1.004 | 0.023904 | 15.23 |  | 0 | 6.1 | 0.51826 | 0.0021594 | 3.3 | 0.75676 | 0.0004851 | 4283 | Jet A | 1.245 | 52.29 | 0.997 | 131.604 | 0.354 | 84.96 | 0.147 | 229.32 | 498 | 3.9218 | 164.7135 | 3.1405 | 414.5526 | 1.1151 | 267.624 | 0.46305 | 722.358 | 1569.2481
1PW013 | 51732 | Pratt & Whitney | JT8D-17 | 1.02 | 17.01 | 71.17 | Out of production | 0.22 | 0.011504 | 0.0002739 | 0.27 | 0.035533 | 0.00026919 | 0.52 | 0.044179 | 0.00018408 | 1.25 | 0.28743 | 0.00018425 | 379 | 0.95 | 0.049676 | 0.0011828 | 1.1 | 0.14476 | 0.0010967 | 2.67 | 0.22684 | 0.00094518 | 10.46 |  | 0 | 2826 | 20.6 | 1.0772 | 0.025647 | 15.7 |  | 0 | 8 | 0.67968 | 0.002832 | 3.2 | 0.73582 | 0.00047168 | 4559 | Jet A | 1.245 | 52.29 | 0.997 | 131.604 | 0.354 | 84.96 | 0.1474 | 229.944 | 499 | 3.9218 | 164.7135 | 3.1405 | 414.5526 | 1.1151 | 267.624 | 0.46431 | 724.3236 | 1571.2137
1PW014 | 51733 | Pratt & Whitney | JT8D-17A | 1.05 | 16.87 | 71.17 | Out of production | 0.25 | 0.012317 | 0.00029325 | 0.3 | 0.037002 | 0.00028032 | 0.64 | 0.050749 | 0.00021146 | 6.6 | 1.4425 | 0.00092466 | 1543 | 1.07 | 0.052715 | 0.0012551 | 1.16 | 0.14308 | 0.0010839 | 2.88 | 0.22837 | 0.00095155 | 12.46 |  | 0 | 3147 | 19.1 | 0.94098 | 0.022404 | 14.3 |  | 0 | 6.7 | 0.53128 | 0.0022137 | 3.2 | 0.69938 | 0.00044832 | 3935 | Jet A | 1.173 | 49.266 | 0.9344 | 123.3408 | 0.3304 | 79.296 | 0.1401 | 218.556 | 470 | 3.6949 | 155.1879 | 2.9434 | 388.5235 | 1.0408 | 249.7824 | 0.44132 | 688.4514 | 1481.9452
1PW015 | 51735 | Pratt & Whitney | JT8D-17AR | 0.96 | 17.28 | 77.42 | Out of production | 0.21 | 0.012039 | 0.00028665 | 0.27 | 0.037315 | 0.00028269 | 0.55 | 0.047177 | 0.00019657 | 1.33 | 0.30645 | 0.00019644 | 403 | 0.93 | 0.053317 | 0.0012695 | 1.08 | 0.14926 | 0.0011308 | 2.68 | 0.22988 | 0.00095783 | 10.7 |  | 0 | 2898 | 24.5 | 1.4046 | 0.033443 | 16 |  | 0 | 8 | 0.68621 | 0.0028592 | 3.2 | 0.73732 | 0.00047264 | 5039 | Jet A | 1.365 | 57.33 | 1.047 | 138.204 | 0.3574 | 85.776 | 0.1477 | 230.412 | 512 | 4.2997 | 180.5895 | 3.298 | 435.3426 | 1.1258 | 270.1944 | 0.46525 | 725.7978 | 1611.9243
1PW016 | 51734 | Pratt & Whitney | JT8D-17R | 0.97 | 18.24 | 77.42 | Out of production | 0.21 | 0.012498 | 0.00029757 | 0.27 | 0.039311 | 0.00029781 | 0.53 | 0.047764 | 0.00019902 | 0.95 | 0.22971 | 0.00014725 | 329 | 0.95 | 0.056538 | 0.0013461 | 1.03 | 0.14996 | 0.0011361 | 2.54 | 0.2289 | 0.00095377 | 9.43 |  | 0 | 2716 | 25.3 | 1.5057 | 0.03585 | 17.6 |  | 0 | 8.4 | 0.75701 | 0.0031542 | 3.3 | 0.79794 | 0.0005115 | 5623 | Jet A | 1.417 | 59.514 | 1.103 | 145.596 | 0.3755 | 90.12 | 0.155 | 241.8 | 537 | 4.4635 | 187.4691 | 3.4745 | 458.6274 | 1.1828 | 283.878 | 0.48825 | 761.67 | 1691.6445
1PW017 | 51690 | Pratt & Whitney | JT8D-209 | 1.8 | 18.3 | 85.6 | Out of production | 0.35 | 0.017508 | 0.00041685 | 0.5 | 0.064865 | 0.0004914 | 1.69 | 0.14569 | 0.00060705 | 4.03 | 0.81917 | 0.00052511 | 1047 | 1.03 | 0.051523 | 0.0012267 | 1.4 | 0.18162 | 0.0013759 | 4.37 | 0.37673 | 0.0015697 | 14.1 |  | 0 | 3476 | 22.8 | 1.1405 | 0.027155 | 19 |  | 0 | 8.8 | 0.75863 | 0.003161 | 3.5 | 0.71144 | 0.00045605 | 5075 | Jet A | 1.191 | 50.022 | 0.9828 | 129.7296 | 0.3592 | 86.208 | 0.1303 | 203.268 | 469 | 3.7517 | 157.5693 | 3.0958 | 408.6482 | 1.1315 | 271.5552 | 0.41045 | 640.2942 | 1478.0669
4PW068 | 51691 | Pratt & Whitney | JT8D-217 | 1.73 | 19.66 | 92.74 | Out of production | 0 | 0 | 0 | 0 | 0 | 0 | 0 | 0 | 0 | 0 | 0 | 0 | 0 | 0.42 | 0.023285 | 0.0005544 | 0.47 | 0.066879 | 0.00050666 | 3.54 | 0.32565 | 0.0013569 | 15.31 |  | 0 | 3693 | 17.54 | 0.97242 | 0.023153 | 13.54 |  | 0 | 7.66 | 0.70466 | 0.0029361 | 4.57 | 0.97813 | 0.000627 | 4582 | Jet A | 1.32 | 55.44 | 1.078 | 142.296 | 0.3833 | 91.992 | 0.1372 | 214.032 | 504 | 4.158 | 174.636 | 3.3957 | 448.2324 | 1.2074 | 289.7748 | 0.43218 | 674.2008 | 1586.844
1PW018 | 52049 | Pratt & Whitney | JT8D-217 series | 1.73 | 19.66 | 92.74 | Out of production | 0.28 | 0.015523 | 0.0003696 | 0.43 | 0.061187 | 0.00046354 | 1.6 | 0.14719 | 0.00061328 | 3.33 | 0.71273 | 0.00045688 | 937 | 0.8 | 0.044352 | 0.001056 | 1.23 | 0.17502 | 0.0013259 | 4.17 | 0.38361 | 0.0015984 | 12.27 |  | 0 | 3229 | 25.7 | 1.4248 | 0.033924 | 20.6 |  | 0 | 9.1 | 0.83713 | 0.003488 | 3.7 | 0.79192 | 0.00050764 | 5985 | Jet A | 1.32 | 55.44 | 1.078 | 142.296 | 0.3833 | 91.992 | 0.1372 | 214.032 | 504 | 4.158 | 174.636 | 3.3957 | 448.2324 | 1.2074 | 289.7748 | 0.43218 | 674.2008 | 1586.844
4PW069 | 51692 | Pratt & Whitney | JT8D-217A | 1.73 | 19.66 | 92.74 | Out of production | 0 | 0 | 0 | 0 | 0 | 0 | 0 | 0 | 0 | 0 | 0 | 0 | 0 | 0.42 | 0.023285 | 0.0005544 | 0.47 | 0.066879 | 0.00050666 | 3.54 | 0.32565 | 0.0013569 | 15.31 |  | 0 | 3693 | 17.54 | 0.97242 | 0.023153 | 13.54 |  | 0 | 7.66 | 0.70466 | 0.0029361 | 4.57 | 0.97813 | 0.000627 | 4582 | Jet A | 1.32 | 55.44 | 1.078 | 142.296 | 0.3833 | 91.992 | 0.1372 | 214.032 | 504 | 4.158 | 174.636 | 3.3957 | 448.2324 | 1.2074 | 289.7748 | 0.43218 | 674.2008 | 1586.844
4PW070 | 51693 | Pratt & Whitney | JT8D-217C | 1.7 | 19.05 | 92.74 | Out of production | 0 | 0 | 0 | 0 | 0 | 0 | 0 | 0 | 0 | 0 | 0 | 0 | 0 | 0.42 | 0.022614 | 0.00053844 | 0.49 | 0.067591 | 0.00051205 | 3.79 | 0.33018 | 0.0013758 | 17.89 |  | 0 | 4244 | 16.49 | 0.88789 | 0.02114 | 13.02 |  | 0 | 7.65 | 0.66647 | 0.002777 | 4.05 | 0.86557 | 0.00055485 | 4216 | Jet A | 1.282 | 53.844 | 1.045 | 137.94 | 0.363 | 87.12 | 0.137 | 213.72 | 493 | 4.0383 | 169.6086 | 3.2917 | 434.511 | 1.1434 | 274.428 | 0.43155 | 673.218 | 1551.7656
1PW019 | 51694 | Pratt & Whitney | JT8D-219 | 1.7 | 20.27 | 96.52 | Out of production | 0.27 | 0.015354 | 0.00036558 | 0.42 | 0.060152 | 0.0004557 | 1.59 | 0.14566 | 0.0006069 | 3.48 | 0.72963 | 0.00046771 | 951 | 0.73 | 0.041514 | 0.00098842 | 1.2 | 0.17186 | 0.001302 | 4.07 | 0.37284 | 0.0015535 | 12.63 |  | 0 | 3234 | 27 | 1.5354 | 0.036558 | 20.8 |  | 0 | 9.13 | 0.83638 | 0.0034849 | 3.6 | 0.75479 | 0.00048384 | 6106 | Jet A | 1.354 | 56.868 | 1.085 | 143.22 | 0.3817 | 91.608 | 0.1344 | 209.664 | 501 | 4.2651 | 179.1342 | 3.4177 | 451.143 | 1.2024 | 288.5652 | 0.42336 | 660.4416 | 1579.284
4PW071 | 51694 | Pratt & Whitney | JT8D-219 | 1.7 | 20.27 | 96.52 | Out of production | 0 | 0 | 0 | 0 | 0 | 0 | 0 | 0 | 0 | 0 | 0 | 0 | 0 | 0.42 | 0.023885 | 0.00056868 | 0.46 | 0.065881 | 0.0004991 | 3.57 | 0.32704 | 0.0013627 | 17.19 |  | 0 | 4021 | 18.72 | 1.0646 | 0.025347 | 13.73 |  | 0 | 7.65 | 0.7008 | 0.00292 | 4.16 | 0.8722 | 0.0005591 | 4604 | Jet A | 1.354 | 56.868 | 1.085 | 143.22 | 0.3817 | 91.608 | 0.1344 | 209.664 | 501 | 4.2651 | 179.1342 | 3.4177 | 451.143 | 1.2024 | 288.5652 | 0.42336 | 660.4416 | 1579.284
1PW004 | 30009 | Pratt & Whitney | JT8D-7 series | 1.05 | 15.82 | 62.27 | Out of production | 0.4 | 0.016619 | 0.00039568 | 0.5 | 0.053546 | 0.00040565 | 1.6 | 0.10986 | 0.00045776 | 10.6 | 2.1348 | 0.0013685 | 2315 | 1.5 | 0.06232 | 0.0014838 | 2 | 0.21418 | 0.0016226 | 10.5 | 0.72097 | 0.003004 | 35.5 |  | 0 | 8147 | 17.1 | 0.71044 | 0.016915 | 13.5 |  | 0 | 5.5 | 0.37765 | 0.0015735 | 2.7 | 0.54377 | 0.00034857 | 3078 | Jet A | 0.9892 | 41.5464 | 0.8113 | 107.0916 | 0.2861 | 68.664 | 0.1291 | 201.396 | 419 | 3.116 | 130.8712 | 2.5556 | 337.3385 | 0.90121 | 216.2916 | 0.40666 | 634.3974 | 1318.8987
1PW005 | 30009 | Pratt & Whitney | JT8D-7 series | 1.05 | 15.82 | 62.27 | Out of production | 0.25 | 0.010387 | 0.0002473 | 0.25 | 0.026773 | 0.00020282 | 0.4 | 0.027466 | 0.00011444 | 3.8 | 0.7653 | 0.00049058 | 830 | 0.9 | 0.037392 | 0.00089028 | 1.1 | 0.1178 | 0.00089243 | 2.2 | 0.15106 | 0.00062942 | 14.3 |  | 0 | 3186 | 17.2 | 0.7146 | 0.017014 | 14 |  | 0 | 6.3 | 0.43258 | 0.0018024 | 3.15 | 0.6344 | 0.00040667 | 3281 | Jet A | 0.9892 | 41.5464 | 0.8113 | 107.0916 | 0.2861 | 68.664 | 0.1291 | 201.396 | 419 | 3.116 | 130.8712 | 2.5556 | 337.3385 | 0.90121 | 216.2916 | 0.40666 | 634.3974 | 1318.8987
8PW085 | 30009 | Pratt & Whitney | JT8D-7 series | 1.05 | 15.82 | 62.27 | Out of production | 0.25 | 0.010387 | 0.0002473 | 0.25 | 0.026773 | 0.00020282 | 0.4 | 0.027466 | 0.00011444 | 3.8 | 0.7653 | 0.00049058 | 830 | 0.9 | 0.037392 | 0.00089028 | 1.1 | 0.1178 | 0.00089243 | 2.2 | 0.15106 | 0.00062942 | 14.3 |  | 0 | 3186 | 17.2 | 0.7146 | 0.017014 | 14 |  | 0 | 6.3 | 0.43258 | 0.0018024 | 3.15 | 0.6344 | 0.00040667 | 3281 | Jet A | 0.9892 | 41.5464 | 0.8113 | 107.0916 | 0.2861 | 68.664 | 0.1291 | 201.396 | 419 | 3.116 | 130.8712 | 2.5556 | 337.3385 | 0.90121 | 216.2916 | 0.40666 | 634.3974 | 1318.8987
1PW006 | 52053 | Pratt & Whitney | JT8D-9 series | 1.04 | 15.88 | 64.5 | Out of production | 0.47 | 0.02053 | 0.0004888 | 0.47 | 0.052486 | 0.00039762 | 1.73 | 0.12373 | 0.00051554 | 10 | 2.0592 | 0.00132 | 2256 | 1.24 | 0.054163 | 0.0012896 | 1.66 | 0.18538 | 0.0014044 | 9.43 | 0.67443 | 0.0028101 | 34.5 |  | 0 | 8018 | 17.92 | 0.78275 | 0.018637 | 14.21 |  | 0 | 5.64 | 0.40337 | 0.0016807 | 2.9 | 0.59717 | 0.0003828 | 3370 | Jet A | 1.04 | 43.68 | 0.846 | 111.672 | 0.298 | 71.52 | 0.132 | 205.92 | 433 | 3.276 | 137.592 | 2.6649 | 351.7668 | 0.9387 | 225.288 | 0.4158 | 648.648 | 1363.2948
1PW007 | 52053 | Pratt & Whitney | JT8D-9 series | 1.04 | 15.88 | 64.5 | Out of production | 0.15 | 0.006552 | 0.000156 | 0.18 | 0.020084 | 0.00015215 | 0.6 | 0.042869 | 0.00017862 | 3.12 | 0.64393 | 0.00041278 | 713 | 1.04 | 0.045427 | 0.0010816 | 1.11 | 0.12385 | 0.00093828 | 2.14 | 0.1529 | 0.00063708 | 14.14 |  | 0 | 3241 | 19.3 | 0.84302 | 0.020072 | 14.5 |  | 0 | 6 | 0.42869 | 0.0017862 | 2.9 | 0.59853 | 0.00038367 | 3488 | Jet A | 1.04 | 43.68 | 0.8453 | 111.5796 | 0.2977 | 71.448 | 0.1323 | 206.388 | 433 | 3.276 | 137.592 | 2.6627 | 351.4757 | 0.93776 | 225.0612 | 0.41674 | 650.1222 | 1364.2511
1PW031 | 51547 | Pratt & Whitney | JT9D-20 |  | 20.3 | 205.3 | Out of production | 0.1 | 0.0088158 | 0.0002099 | 0.1 | 0.023615 | 0.0001789 | 1.3 | 0.19313 | 0.0008047 | 36.1 | 11.8827 | 0.0076171 | 12108 | 0 | 0 | 0 | 0 | 0 | 0 | 7.6 | 1.1291 | 0.0047044 | 83.6 |  | 0 | 28647 | 38.7 | 3.4117 | 0.081231 | 28.5 |  | 0 | 7.6 | 1.1291 | 0.0047044 | 3.1 | 1.0204 | 0.0006541 | 12291 | DERD 2494 | 2.099 | 88.158 | 1.789 | 236.148 | 0.619 | 148.56 | 0.211 | 329.16 | 802 | 6.6119 | 277.6977 | 5.6353 | 743.8662 | 1.9498 | 467.964 | 0.66465 | 1036.854 | 2526.3819
8PW088 | 51547 | Pratt & Whitney | JT9D-20 |  | 20.3 | 205.3 | Out of production | 0.1 | 0.0088158 | 0.0002099 | 0.1 | 0.023615 | 0.0001789 | 1.3 | 0.19313 | 0.0008047 | 36.1 | 11.8827 | 0.0076171 | 12108 | 0 | 0 | 0 | 0 | 0 | 0 | 7.6 | 1.1291 | 0.0047044 | 83.6 |  | 0 | 28647 | 38.7 | 3.4117 | 0.081231 | 28.5 |  | 0 | 7.6 | 1.1291 | 0.0047044 | 3.1 | 1.0204 | 0.0006541 | 12291 | DERD 2494 | 2.099 | 88.158 | 1.789 | 236.148 | 0.619 | 148.56 | 0.211 | 329.16 | 802 | 6.6119 | 277.6977 | 5.6353 | 743.8662 | 1.9498 | 467.964 | 0.66465 | 1036.854 | 2526.3819
1PW032 | 51548 | Pratt & Whitney | JT9D-20J | 5.1 | 23.5 | 222.4 | Out of production | 0 | 0 | 0 | 0 | 0 | 0 | 0.5 | 0.08148 | 0.0003395 | 24.5 | 9.0964 | 0.005831 | 9178 | 0.9 | 0.087507 | 0.0020835 | 0.9 | 0.22596 | 0.0017118 | 5.5 | 0.89628 | 0.0037345 | 66.7 |  | 0 | 25974 | 44.9 | 4.3656 | 0.10394 | 34.9 |  | 0 | 9.4 | 1.5318 | 0.0063826 | 3.3 | 1.2252 | 0.0007854 | 15885 | Jet A | 2.315 | 97.23 | 1.902 | 251.064 | 0.679 | 162.96 | 0.238 | 371.28 | 883 | 7.2922 | 306.2745 | 5.9913 | 790.8516 | 2.1389 | 513.324 | 0.7497 | 1169.532 | 2779.9821
1PW033 | 51549 | Pratt & Whitney | JT9D-59A | 4.9 | 24.5 | 235.8 | Out of production | 0.2 | 0.020512 | 0.00048838 | 0.2 | 0.052789 | 0.00039992 | 0.3 | 0.048989 | 0.00020412 | 12 | 4.4366 | 0.002844 | 4559 | 0.2 | 0.020512 | 0.00048838 | 0.2 | 0.052789 | 0.00039992 | 1.7 | 0.2776 | 0.0011567 | 53 |  | 0 | 19946 | 31.6 | 3.2409 | 0.077164 | 25.6 |  | 0 | 7.8 | 1.2737 | 0.0053071 | 3 | 1.1092 | 0.000711 | 12381 | Jet A | 2.4419 | 102.5598 | 1.9996 | 263.9472 | 0.6804 | 163.296 | 0.237 | 369.72 | 900 | 7.692 | 323.0634 | 6.2987 | 831.4337 | 2.1433 | 514.3824 | 0.74655 | 1164.618 | 2833.4974
1PW020 | 51541 | Pratt & Whitney | JT9D-7 |  | 21.5 | 202.4 | Out of production | 0.1 | 0.0087486 | 0.0002083 | 0.1 | 0.023285 | 0.0001764 | 1.3 | 0.19001 | 0.0007917 | 36.5 | 11.9574 | 0.007665 | 12179 | 0 | 0 | 0 | 0 | 0 | 0 | 7.8 | 1.14 | 0.0047502 | 84.1 |  | 0 | 28691 | 37.9 | 3.3157 | 0.078946 | 27.7 |  | 0 | 7.6 | 1.1108 | 0.0046284 | 3.1 | 1.0156 | 0.000651 | 11892 | DERD 2494 | 2.083 | 87.486 | 1.764 | 232.848 | 0.609 | 146.16 | 0.21 | 327.6 | 794 | 6.5615 | 275.5809 | 5.5566 | 733.4712 | 1.9183 | 460.404 | 0.6615 | 1031.94 | 2501.3961
8PW086 | 51541 | Pratt & Whitney | JT9D-7 |  | 21.5 | 202.4 | Out of production | 0.1 | 0.0087486 | 0.0002083 | 0.1 | 0.023285 | 0.0001764 | 1.3 | 0.19001 | 0.0007917 | 36.5 | 11.9574 | 0.007665 | 12179 | 0 | 0 | 0 | 0 | 0 | 0 | 7.8 | 1.14 | 0.0047502 | 84.1 |  | 0 | 28691 | 37.9 | 3.3157 | 0.078946 | 27.7 |  | 0 | 7.6 | 1.1108 | 0.0046284 | 3.1 | 1.0156 | 0.000651 | 11892 | DERD 2494 | 2.083 | 87.486 | 1.764 | 232.848 | 0.609 | 146.16 | 0.21 | 327.6 | 794 | 6.5615 | 275.5809 | 5.5566 | 733.4712 | 1.9183 | 460.404 | 0.6615 | 1031.94 | 2501.3961
1PW034 | 51550 | Pratt & Whitney | JT9D-70A | 4.9 | 24.5 | 235.8 | Out of production | 0.2 | 0.020512 | 0.00048838 | 0.2 | 0.052789 | 0.00039992 | 0.3 | 0.048989 | 0.00020412 | 12 | 4.4366 | 0.002844 | 4559 | 0.2 | 0.020512 | 0.00048838 | 0.2 | 0.052789 | 0.00039992 | 1.7 | 0.2776 | 0.0011567 | 53 |  | 0 | 19946 | 31.6 | 3.2409 | 0.077164 | 25.6 |  | 0 | 7.8 | 1.2737 | 0.0053071 | 3 | 1.1092 | 0.000711 | 12381 | Jet A | 2.4419 | 102.5598 | 1.9996 | 263.9472 | 0.6804 | 163.296 | 0.237 | 369.72 | 900 | 7.692 | 323.0634 | 6.2987 | 831.4337 | 2.1433 | 514.3824 | 0.74655 | 1164.618 | 2833.4974
1PW021 | 51543 | Pratt & Whitney | JT9D-7A |  | 20.3 | 205.3 | Out of production | 0.1 | 0.0088158 | 0.0002099 | 0.1 | 0.023615 | 0.0001789 | 1.3 | 0.19313 | 0.0008047 | 36.1 | 11.8827 | 0.0076171 | 12108 | 0 | 0 | 0 | 0 | 0 | 0 | 7.6 | 1.1291 | 0.0047044 | 83.6 |  | 0 | 28647 | 38.7 | 3.4117 | 0.081231 | 28.5 |  | 0 | 7.6 | 1.1291 | 0.0047044 | 3.1 | 1.0204 | 0.0006541 | 12291 | DERD 2494 | 2.099 | 88.158 | 1.789 | 236.148 | 0.619 | 148.56 | 0.211 | 329.16 | 802 | 6.6119 | 277.6977 | 5.6353 | 743.8662 | 1.9498 | 467.964 | 0.66465 | 1036.854 | 2526.3819
8PW087 | 51543 | Pratt & Whitney | JT9D-7A |  | 20.3 | 205.3 | Out of production | 0.1 | 0.0088158 | 0.0002099 | 0.1 | 0.023615 | 0.0001789 | 1.3 | 0.19313 | 0.0008047 | 36.1 | 11.8827 | 0.0076171 | 12108 | 0 | 0 | 0 | 0 | 0 | 0 | 7.6 | 1.1291 | 0.0047044 | 83.6 |  | 0 | 28647 | 38.7 | 3.4117 | 0.081231 | 28.5 |  | 0 | 7.6 | 1.1291 | 0.0047044 | 3.1 | 1.0204 | 0.0006541 | 12291 | DERD 2494 | 2.099 | 88.158 | 1.789 | 236.148 | 0.619 | 148.56 | 0.211 | 329.16 | 802 | 6.6119 | 277.6977 | 5.6353 | 743.8662 | 1.9498 | 467.964 | 0.66465 | 1036.854 | 2526.3819
1PW022 | 51545 | Pratt & Whitney | JT9D-7F | 5.1 | 22.8 | 213.5 | Out of production | 0.3 | 0.027307 | 0.00065016 | 0.3 | 0.069854 | 0.0005292 | 0.5 | 0.074844 | 0.00031185 | 26 | 8.8826 | 0.005694 | 9055 | 0.4 | 0.036409 | 0.00086688 | 0.4 | 0.093139 | 0.0007056 | 2.9 | 0.4341 | 0.0018087 | 54 |  | 0 | 19012 | 46 | 4.187 | 0.099691 | 34.4 |  | 0 | 7.8 | 1.1676 | 0.0048649 | 3.1 | 1.0591 | 0.0006789 | 14424 | Jet A | 2.1672 | 91.0224 | 1.764 | 232.848 | 0.6237 | 149.688 | 0.219 | 341.64 | 815 | 6.8267 | 286.7206 | 5.5566 | 733.4712 | 1.9647 | 471.5172 | 0.68985 | 1076.166 | 2567.875
1PW023 | 51545 | Pratt & Whitney | JT9D-7F | 5.1 | 22.8 | 213.5 | Out of production | 0 | 0 | 0 | 0 | 0 | 0 | 0.6 | 0.089856 | 0.0003744 | 25.9 | 9.3737 | 0.0060088 | 9464 | 0.9 | 0.081686 | 0.0019449 | 0.9 | 0.21135 | 0.0016011 | 5.8 | 0.86861 | 0.0036192 | 68.6 |  | 0 | 25989 | 41.7 | 3.7848 | 0.090114 | 31.5 |  | 0 | 9.1 | 1.3628 | 0.0056784 | 3.2 | 1.1581 | 0.0007424 | 13703 | Jet A | 2.161 | 90.762 | 1.779 | 234.828 | 0.624 | 149.76 | 0.232 | 361.92 | 837 | 6.8072 | 285.9003 | 5.6038 | 739.7082 | 1.9656 | 471.744 | 0.7308 | 1140.048 | 2637.4005
1PW024 | 51546 | Pratt & Whitney | JT9D-7J | 5.1 | 23.5 | 222.4 | Out of production | 0 | 0 | 0 | 0 | 0 | 0 | 0.5 | 0.08148 | 0.0003395 | 24.5 | 9.0964 | 0.005831 | 9178 | 0.9 | 0.087507 | 0.0020835 | 0.9 | 0.22596 | 0.0017118 | 5.5 | 0.89628 | 0.0037345 | 66.7 |  | 0 | 25974 | 44.9 | 4.3656 | 0.10394 | 34.9 |  | 0 | 9.4 | 1.5318 | 0.0063826 | 3.3 | 1.2252 | 0.0007854 | 15885 | Jet A | 2.315 | 97.23 | 1.902 | 251.064 | 0.679 | 162.96 | 0.238 | 371.28 | 883 | 7.2922 | 306.2745 | 5.9913 | 790.8516 | 2.1389 | 513.324 | 0.7497 | 1169.532 | 2779.9821
1PW025 | 51551 | Pratt & Whitney | JT9D-7Q | 4.9 | 24.5 | 235.75 | Out of production | 0.2 | 0.020512 | 0.00048838 | 0.2 | 0.052789 | 0.00039992 | 0.3 | 0.048989 | 0.00020412 | 12 | 4.4366 | 0.002844 | 4559 | 0.2 | 0.020512 | 0.00048838 | 0.2 | 0.052789 | 0.00039992 | 1.7 | 0.2776 | 0.0011567 | 53 |  | 0 | 19946 | 31.6 | 3.2409 | 0.077164 | 25.6 |  | 0 | 7.8 | 1.2737 | 0.0053071 | 3 | 1.1092 | 0.000711 | 12381 | Jet A | 2.4419 | 102.5598 | 1.9996 | 263.9472 | 0.6804 | 163.296 | 0.237 | 369.72 | 900 | 7.692 | 323.0634 | 6.2987 | 831.4337 | 2.1433 | 514.3824 | 0.74655 | 1164.618 | 2833.4974
1PW026 | 0 | Pratt & Whitney | JT9D-7R4D, -7R4D1 | 5 | 23.4 | 213.5 | Out of production | 0.15 | 0.012946 | 0.00030825 | 0.12 | 0.02658 | 0.00020136 | 0.13 | 0.02057 | 8.5709e-05 | 1.25 | 0.40053 | 0.00025675 | 464 | 0.51 | 0.044018 | 0.0010481 | 0.48 | 0.10632 | 0.00080544 | 1.36 | 0.2152 | 0.00089665 | 8.84 |  | 0 | 3231 | 38.5 | 3.3229 | 0.079117 | 30 |  | 0 | 9.8 | 1.5507 | 0.0064611 | 4.1 | 1.3137 | 0.00084214 | 13067 | Jet A | 2.055 | 86.31 | 1.678 | 221.496 | 0.6593 | 158.232 | 0.2054 | 320.424 | 810 | 6.4733 | 271.8765 | 5.2857 | 697.7124 | 2.0768 | 498.4308 | 0.64701 | 1009.3356 | 2477.3553
1PW027 | 0 | Pratt & Whitney | JT9D-7R4E, -7R4E1 | 5 | 24.2 | 222.4 | Out of production | 0.16 | 0.014233 | 0.00033888 | 0.13 | 0.029584 | 0.00022412 | 0.13 | 0.02037 | 8.4877e-05 | 1.11 | 0.38268 | 0.00024531 | 447 | 0.57 | 0.050705 | 0.0012073 | 0.53 | 0.12061 | 0.00091372 | 1.23 | 0.19274 | 0.00080307 | 8.27 |  | 0 | 3215 | 41.6 | 3.7006 | 0.088109 | 34.2 |  | 0 | 10.4 | 1.6296 | 0.0067902 | 4.1 | 1.4135 | 0.0009061 | 14527 | Jet A | 2.118 | 88.956 | 1.724 | 227.568 | 0.6529 | 156.696 | 0.221 | 344.76 | 818 | 6.6717 | 280.2114 | 5.4306 | 716.8392 | 2.0566 | 493.5924 | 0.69615 | 1085.994 | 2576.637
1PW028 | 0 | Pratt & Whitney | JT9D-7R4E4, -E1(H) | 5 | 24.2 | 222.41 | Out of production | 0.15 | 0.013973 | 0.0003327 | 0.13 | 0.031386 | 0.00023777 | 0.22 | 0.033792 | 0.0001408 | 3.35 | 1.1523 | 0.00073868 | 1231 | 0.67 | 0.062415 | 0.0014861 | 0.67 | 0.16176 | 0.0012254 | 1.46 | 0.22426 | 0.0009344 | 16 |  | 0 | 5952 | 36.9 | 3.4375 | 0.081844 | 29.7 |  | 0 | 8.5 | 1.3056 | 0.00544 | 3.5 | 1.2039 | 0.00077175 | 13117 | Jet A | 2.218 | 93.156 | 1.829 | 241.428 | 0.64 | 153.6 | 0.2205 | 343.98 | 832 | 6.9867 | 293.4414 | 5.7613 | 760.4982 | 2.016 | 483.84 | 0.69457 | 1083.537 | 2621.3166
1PW029 | 51557 | Pratt & Whitney | JT9D-7R4G2 | 4.8 | 26.3 | 243.5 | Out of production | 0.15 | 0.015303 | 0.00036435 | 0.14 | 0.034742 | 0.0002632 | 0.18 | 0.028469 | 0.00011862 | 1.55 | 0.54139 | 0.00034705 | 620 | 0.74 | 0.075493 | 0.0017975 | 0.63 | 0.15634 | 0.0011844 | 1.4 | 0.22142 | 0.0009226 | 11.82 |  | 0 | 4582 | 41.3 | 4.2133 | 0.10032 | 29.5 |  | 0 | 8.8 | 1.3918 | 0.0057992 | 3.8 | 1.3273 | 0.00085082 | 14253 | Jet A | 2.429 | 102.018 | 1.88 | 248.16 | 0.659 | 158.16 | 0.2239 | 349.284 | 858 | 7.6513 | 321.3567 | 5.922 | 781.704 | 2.0758 | 498.204 | 0.70528 | 1100.2446 | 2701.5093
1PW030 | 51558 | Pratt & Whitney | JT9D-7R4H1 | 4.8 | 26.7 | 249.1 | Out of production | 0.15 | 0.015826 | 0.0003768 | 0.14 | 0.036942 | 0.00027986 | 0.18 | 0.031221 | 0.00013009 | 1.48 | 0.56658 | 0.00036319 | 651 | 0.74 | 0.078073 | 0.0018589 | 0.63 | 0.16624 | 0.0012594 | 1.39 | 0.24109 | 0.0010046 | 11.63 |  | 0 | 4938 | 45.2 | 4.7688 | 0.11354 | 30 |  | 0 | 8.9 | 1.5437 | 0.006432 | 3.8 | 1.4547 | 0.00093252 | 15683 | Jet A | 2.512 | 105.504 | 1.999 | 263.868 | 0.7227 | 173.448 | 0.2454 | 382.824 | 926 | 7.9128 | 332.3376 | 6.2969 | 831.1842 | 2.2765 | 546.3612 | 0.77301 | 1205.8956 | 2915.7786
16PW115 | 52375 | Pratt & Whitney Canada | PW814GA | 5.66 | 33.87 | 68.63 |  | 0 | 0 | 0 | 0 | 0 | 0 | 0.02 | 0.0009312 | 3.88e-06 | 0.05 | 0.00546 | 3.5e-06 | 6 | 0 | 0 | 0 | 0 | 0 | 0 | 1.76 | 0.081946 | 0.00034144 | 13.88 |  | 0 | 1598 | 23.26 | 0.65161 | 0.015514 | 17.94 |  | 0 | 11.46 | 0.53358 | 0.0022232 | 6.25 | 0.6825 | 0.0004375 | 3168 | Jet A-1 | 0.667 | 28.014 | 0.549 | 72.468 | 0.194 | 46.56 | 0.07 | 109.2 | 256.2 | 2.101 | 88.2441 | 1.7294 | 228.2742 | 0.6111 | 146.664 | 0.2205 | 343.98 | 807.1623
16PW116 | 52376 | Pratt & Whitney Canada | PW815GA | 5.6 | 35 | 71.22 |  | 0 | 0 | 0 | 0 | 0 | 0 | 0.02 | 0.0009648 | 4.02e-06 | 0.05 | 0.005538 | 3.55e-06 | 7 | 0 | 0 | 0 | 0 | 0 | 0 | 1.5 | 0.07236 | 0.0003015 | 13.4 |  | 0 | 1557 | 24.88 | 0.73043 | 0.017391 | 18.89 |  | 0 | 11.47 | 0.55331 | 0.0023055 | 6.41 | 0.70997 | 0.00045511 | 3422 | Jet A-1 | 0.699 | 29.358 | 0.573 | 75.636 | 0.201 | 48.24 | 0.071 | 110.76 | 264 | 2.2018 | 92.4777 | 1.8049 | 238.2534 | 0.63315 | 151.956 | 0.22365 | 348.894 | 831.5811
19PW127 | 52375 | Pratt & Whitney Canada | PW814GA | 5.66 | 33.87 | 68.63 |  | 0 | 0 | 0 | 0 | 0 | 0 | 0.02 | 0.0009312 | 3.88e-06 | 0.05 | 0.00546 | 3.5e-06 | 6 | 0 | 0 | 0 | 0 | 0 | 0 | 1.76 | 0.081946 | 0.00034144 | 13.88 |  | 0 | 1598 | 23.26 | 0.65161 | 0.015514 | 17.94 |  | 0 | 11.46 | 0.53358 | 0.0022232 | 6.25 | 0.6825 | 0.0004375 | 3168 | Jet A-1 | 0.667 | 28.014 | 0.549 | 72.468 | 0.194 | 46.56 | 0.07 | 109.2 | 256.2 | 2.101 | 88.2441 | 1.7294 | 228.2742 | 0.6111 | 146.664 | 0.2205 | 343.98 | 807.1623
19PW128 | 52376 | Pratt & Whitney Canada | PW815GA | 5.6 | 35 | 71.22 |  | 0 | 0 | 0 | 0 | 0 | 0 | 0.02 | 0.0009648 | 4.02e-06 | 0.05 | 0.005538 | 3.55e-06 | 7 | 0 | 0 | 0 | 0 | 0 | 0 | 1.5 | 0.07236 | 0.0003015 | 13.4 |  | 0 | 1557 | 24.88 | 0.73043 | 0.017391 | 18.89 |  | 0 | 11.47 | 0.55331 | 0.0023055 | 6.41 | 0.70997 | 0.00045511 | 3422 | Jet A-1 | 0.699 | 29.358 | 0.573 | 75.636 | 0.201 | 48.24 | 0.071 | 110.76 | 264 | 2.2018 | 92.4777 | 1.8049 | 238.2534 | 0.63315 | 151.956 | 0.22365 | 348.894 | 831.5811
01P22PW141 | 52375 | Pratt & Whitney Canada | PW814GA | 5.7067 | 33.5597 | 68.6316 |  | 0.045434 | 0.0012825 | 3.0535e-05 | 0.042956 | 0.0031504 | 2.3867e-05 | 0.027862 | 0.0013262 | 5.5258e-06 | 0.070659 | 0.0076764 | 4.9208e-06 | 13.4355 | 0.0075527 | 0.00021319 | 5.076e-06 | 0 | 0 | 0 | 2.4801 | 0.11805 | 0.00049188 | 16.6679 |  | 0 | 1929.0558 | 22.2116 | 0.62697 | 0.014928 | 18.0074 |  | 0 | 11.1974 | 0.53298 | 0.0022208 | 5.3405 | 0.58019 | 0.00037192 | 3060.8269 | Jet A-1 | 0.67208 | 28.2273 | 0.55561 | 73.3409 | 0.19833 | 47.5989 | 0.069641 | 108.6396 | 257.8066 | 2.117 | 88.9159 | 1.7502 | 231.0238 | 0.62474 | 149.9366 | 0.21937 | 342.2147 | 812.0909
01P22PW142 | 52376 | Pratt & Whitney Canada | PW815GA | 5.6538 | 34.6468 | 71.2205 |  | 0.085096 | 0.0025059 | 5.9664e-05 | 0.04783 | 0.0036546 | 2.7687e-05 | 0.025951 | 0.0012729 | 5.3039e-06 | 0.063767 | 0.0070575 | 4.524e-06 | 14.4909 | 0.0087916 | 0.00025889 | 6.1641e-06 | 0.00029435 | 2.2491e-05 | 1.7039e-07 | 2.2348 | 0.10962 | 0.00045674 | 15.905 |  | 0 | 1870.1848 | 23.6336 | 0.69596 | 0.01657 | 18.742 |  | 0 | 11.2426 | 0.55146 | 0.0022978 | 5.4598 | 0.60426 | 0.00038735 | 3283.7449 | Jet A-1 | 0.70114 | 29.4479 | 0.57886 | 76.409 | 0.20438 | 49.0513 | 0.070946 | 110.6752 | 265.5833 | 2.2086 | 92.7608 | 1.8234 | 240.6882 | 0.6438 | 154.5114 | 0.22348 | 348.627 | 836.5874
15PW104 | 0 | Pratt & Whitney | PW1127G1-JM | 12.2 | 32.11 | 120.44 | Out of production | 0.03 | 0.0010085 | 2.4012e-05 | 0.03 | 0.0026186 | 1.9838e-05 | 0.04 | 0.0022291 | 9.2878e-06 | 0.11 | 0.0154 | 9.8717e-06 | 21 | 0.22 | 0.0073958 | 0.00017609 | 0.32 | 0.027932 | 0.0002116 | 5.49 | 0.30594 | 0.0012747 | 21.47 |  | 0 | 3348 | 17.76 | 0.59705 | 0.014215 | 14.18 |  | 0 | 8.85 | 0.49318 | 0.0020549 | 6.55 | 0.91699 | 0.00058782 | 3244 | Jet A | 0.80042 | 33.6175 | 0.66126 | 87.2867 | 0.23219 | 55.7266 | 0.089743 | 139.9991 | 316.6 | 2.5213 | 105.895 | 2.083 | 274.9532 | 0.73141 | 175.5387 | 0.28269 | 440.9971 | 997.384
15PW105 | 34550 | Pratt & Whitney | PW1127G-JM | 12.2 | 32.11 | 120.44 | Out of production | 0.03 | 0.0010085 | 2.4012e-05 | 0.03 | 0.0026186 | 1.9838e-05 | 0.04 | 0.0022291 | 9.2878e-06 | 0.11 | 0.0154 | 9.8717e-06 | 21 | 0.22 | 0.0073958 | 0.00017609 | 0.32 | 0.027932 | 0.0002116 | 5.49 | 0.30594 | 0.0012747 | 21.47 |  | 0 | 3348 | 17.76 | 0.59705 | 0.014215 | 14.18 |  | 0 | 8.85 | 0.49318 | 0.0020549 | 6.55 | 0.91699 | 0.00058782 | 3244 | Jet A | 0.80042 | 33.6175 | 0.66126 | 87.2867 | 0.23219 | 55.7266 | 0.089743 | 139.9991 | 316.6 | 2.5213 | 105.895 | 2.083 | 274.9532 | 0.73141 | 175.5387 | 0.28269 | 440.9971 | 997.384
15PW106 | 0 | Pratt & Whitney | PW1130G-JM | 11.7 | 35.52 | 134 | Out of production | 0.03 | 0.0011467 | 2.7303e-05 | 0.03 | 0.0029635 | 2.2451e-05 | 0.04 | 0.0024451 | 1.0188e-05 | 0.07 | 0.010295 | 6.599e-06 | 18 | 0.17 | 0.006498 | 0.00015471 | 0.25 | 0.024696 | 0.00018709 | 4.55 | 0.27813 | 0.0011589 | 19.48 |  | 0 | 3174 | 21.16 | 0.80881 | 0.019257 | 16.33 |  | 0 | 8.99 | 0.54954 | 0.0022897 | 6.78 | 0.9971 | 0.00063916 | 3969 | Jet A | 0.91008 | 38.2235 | 0.74835 | 98.7825 | 0.2547 | 61.1275 | 0.094272 | 147.0643 | 345.2 | 2.8668 | 120.4041 | 2.3573 | 311.1648 | 0.8023 | 192.5517 | 0.29696 | 463.2526 | 1087.3732
15PW107 | 0 | Pratt & Whitney | PW1133G1-JM | 11.4 | 38.85 | 147.28 | Out of production | 0.03 | 0.0012889 | 3.0689e-05 | 0.03 | 0.0033206 | 2.5156e-05 | 0.04 | 0.0026721 | 1.1134e-05 | 0.05 | 0.0077048 | 4.939e-06 | 16 | 0.14 | 0.0060151 | 0.00014322 | 0.2 | 0.022138 | 0.00016771 | 3.59 | 0.23982 | 0.00099925 | 17.89 |  | 0 | 3025 | 25.23 | 1.084 | 0.02581 | 18.92 |  | 0 | 9.14 | 0.61057 | 0.002544 | 6.98 | 1.0756 | 0.00068948 | 4864 | Jet A | 1.023 | 42.9647 | 0.83854 | 110.6877 | 0.27834 | 66.8021 | 0.09878 | 154.0968 | 374.6 | 3.2224 | 135.3389 | 2.6414 | 348.6662 | 0.87678 | 210.4266 | 0.31116 | 485.4049 | 1179.8366
15PW108 | 34600 | Pratt & Whitney | PW1133G-JM | 11.4 | 38.85 | 147.28 | Out of production | 0.03 | 0.0012889 | 3.0689e-05 | 0.03 | 0.0033206 | 2.5156e-05 | 0.04 | 0.0026721 | 1.1134e-05 | 0.05 | 0.0077048 | 4.939e-06 | 16 | 0.14 | 0.0060151 | 0.00014322 | 0.2 | 0.022138 | 0.00016771 | 3.59 | 0.23982 | 0.00099925 | 17.89 |  | 0 | 3025 | 25.23 | 1.084 | 0.02581 | 18.92 |  | 0 | 9.14 | 0.61057 | 0.002544 | 6.98 | 1.0756 | 0.00068948 | 4864 | Jet A | 1.023 | 42.9647 | 0.83854 | 110.6877 | 0.27834 | 66.8021 | 0.09878 | 154.0968 | 374.6 | 3.2224 | 135.3389 | 2.6414 | 348.6662 | 0.87678 | 210.4266 | 0.31116 | 485.4049 | 1179.8366
18PW117 | 0 | Pratt & Whitney | PW1122G-JM | 12.72 | 28.78 | 107.82 |  | 0.1 | 0.002982 | 7.1e-05 | 0.1 | 0.00792 | 6e-05 | 0.02 | 0.001008 | 4.2e-06 | 0.55 | 0.06864 | 4.4e-05 | 80 | 0.26 | 0.0077532 | 0.0001846 | 0.38 | 0.030096 | 0.000228 | 6.39 | 0.32206 | 0.0013419 | 29.78 |  | 0 | 4076 | 16.47 | 0.49114 | 0.011694 | 13.85 |  | 0 | 8.92 | 0.44957 | 0.0018732 | 4.72 | 0.58906 | 0.0003776 | 2626 | Jet A | 0.71 | 29.82 | 0.6 | 79.2 | 0.21 | 50.4 | 0.08 | 124.8 | 284 | 2.2365 | 93.933 | 1.89 | 249.48 | 0.6615 | 158.76 | 0.252 | 393.12 | 895.293
01P18PW148 | 0 | Pratt & Whitney | PW1122G-JM | 12.72 | 28.78 | 107.82 |  | 0.1 | 0.002982 | 7.1e-05 | 0.1 | 0.00792 | 6e-05 | 0.02 | 0.001008 | 4.2e-06 | 0.55 | 0.06864 | 4.4e-05 | 80 | 0.26 | 0.0077532 | 0.0001846 | 0.38 | 0.030096 | 0.000228 | 6.39 | 0.32206 | 0.0013419 | 29.78 |  | 0 | 4076 | 16.47 | 0.49114 | 0.011694 | 13.85 |  | 0 | 8.92 | 0.44957 | 0.0018732 | 4.72 | 0.58906 | 0.0003776 | 2626 | Jet A | 0.71 | 29.82 | 0.6 | 79.2 | 0.21 | 50.4 | 0.08 | 124.8 | 284 | 2.2365 | 93.933 | 1.89 | 249.48 | 0.6615 | 158.76 | 0.252 | 393.12 | 895.293
18PW118 | 0 | Pratt & Whitney | PW1124G1-JM | 12.72 | 28.78 | 107.82 |  | 0.1 | 0.002982 | 7.1e-05 | 0.1 | 0.00792 | 6e-05 | 0.02 | 0.001008 | 4.2e-06 | 0.55 | 0.06864 | 4.4e-05 | 80 | 0.26 | 0.0077532 | 0.0001846 | 0.38 | 0.030096 | 0.000228 | 6.39 | 0.32206 | 0.0013419 | 29.78 |  | 0 | 4076 | 16.47 | 0.49114 | 0.011694 | 13.85 |  | 0 | 8.92 | 0.44957 | 0.0018732 | 4.72 | 0.58906 | 0.0003776 | 2626 | Jet A | 0.71 | 29.82 | 0.6 | 79.2 | 0.21 | 50.4 | 0.08 | 124.8 | 284 | 2.2365 | 93.933 | 1.89 | 249.48 | 0.6615 | 158.76 | 0.252 | 393.12 | 895.293
01P18PW149 | 0 | Pratt & Whitney | PW1124G1-JM | 12.72 | 28.78 | 107.82 |  | 0.1 | 0.002982 | 7.1e-05 | 0.1 | 0.00792 | 6e-05 | 0.02 | 0.001008 | 4.2e-06 | 0.55 | 0.06864 | 4.4e-05 | 80 | 0.26 | 0.0077532 | 0.0001846 | 0.38 | 0.030096 | 0.000228 | 6.39 | 0.32206 | 0.0013419 | 29.78 |  | 0 | 4076 | 16.47 | 0.49114 | 0.011694 | 13.85 |  | 0 | 8.92 | 0.44957 | 0.0018732 | 4.72 | 0.58906 | 0.0003776 | 2626 | Jet A | 0.71 | 29.82 | 0.6 | 79.2 | 0.21 | 50.4 | 0.08 | 124.8 | 284 | 2.2365 | 93.933 | 1.89 | 249.48 | 0.6615 | 158.76 | 0.252 | 393.12 | 895.293
18PW119 | 0 | Pratt & Whitney | PW1124G-JM | 12.72 | 28.78 | 107.82 |  | 0.1 | 0.002982 | 7.1e-05 | 0.1 | 0.00792 | 6e-05 | 0.02 | 0.001008 | 4.2e-06 | 0.55 | 0.06864 | 4.4e-05 | 80 | 0.26 | 0.0077532 | 0.0001846 | 0.38 | 0.030096 | 0.000228 | 6.39 | 0.32206 | 0.0013419 | 29.78 |  | 0 | 4076 | 16.47 | 0.49114 | 0.011694 | 13.85 |  | 0 | 8.92 | 0.44957 | 0.0018732 | 4.72 | 0.58906 | 0.0003776 | 2626 | Jet A | 0.71 | 29.82 | 0.6 | 79.2 | 0.21 | 50.4 | 0.08 | 124.8 | 284 | 2.2365 | 93.933 | 1.89 | 249.48 | 0.6615 | 158.76 | 0.252 | 393.12 | 895.293
01P18PW150 | 0 | Pratt & Whitney | PW1124G-JM | 12.72 | 28.78 | 107.82 |  | 0.1 | 0.002982 | 7.1e-05 | 0.1 | 0.00792 | 6e-05 | 0.02 | 0.001008 | 4.2e-06 | 0.55 | 0.06864 | 4.4e-05 | 80 | 0.26 | 0.0077532 | 0.0001846 | 0.38 | 0.030096 | 0.000228 | 6.39 | 0.32206 | 0.0013419 | 29.78 |  | 0 | 4076 | 16.47 | 0.49114 | 0.011694 | 13.85 |  | 0 | 8.92 | 0.44957 | 0.0018732 | 4.72 | 0.58906 | 0.0003776 | 2626 | Jet A | 0.71 | 29.82 | 0.6 | 79.2 | 0.21 | 50.4 | 0.08 | 124.8 | 284 | 2.2365 | 93.933 | 1.89 | 249.48 | 0.6615 | 158.76 | 0.252 | 393.12 | 895.293
18PW120 | 0 | Pratt & Whitney | PW1127G1-JM | 12.28 | 31.66 | 120.43 |  | 0.02 | 0.000672 | 1.6e-05 | 0.04 | 0.0035376 | 2.68e-05 | 0.02 | 0.0011146 | 4.644e-06 | 0.43 | 0.053664 | 3.44e-05 | 59 | 0.22 | 0.007392 | 0.000176 | 0.3 | 0.026532 | 0.000201 | 5.36 | 0.2987 | 0.0012446 | 27.93 |  | 0 | 3819 | 18.82 | 0.63235 | 0.015056 | 15.3 |  | 0 | 9.07 | 0.50545 | 0.0021061 | 4.84 | 0.60403 | 0.0003872 | 3096 | Jet A | 0.8 | 33.6 | 0.67 | 88.44 | 0.2322 | 55.728 | 0.08 | 124.8 | 303 | 2.52 | 105.84 | 2.1105 | 278.586 | 0.73143 | 175.5432 | 0.252 | 393.12 | 953.0892
01P18PW151 | 0 | Pratt & Whitney | PW1127G1-JM | 12.28 | 31.66 | 120.43 |  | 0.02 | 0.000672 | 1.6e-05 | 0.04 | 0.0035376 | 2.68e-05 | 0.02 | 0.0011146 | 4.644e-06 | 0.43 | 0.053664 | 3.44e-05 | 59 | 0.22 | 0.007392 | 0.000176 | 0.3 | 0.026532 | 0.000201 | 5.36 | 0.2987 | 0.0012446 | 27.93 |  | 0 | 3819 | 18.82 | 0.63235 | 0.015056 | 15.3 |  | 0 | 9.07 | 0.50545 | 0.0021061 | 4.84 | 0.60403 | 0.0003872 | 3096 | Jet A | 0.8 | 33.6 | 0.67 | 88.44 | 0.2322 | 55.728 | 0.08 | 124.8 | 303 | 2.52 | 105.84 | 2.1105 | 278.586 | 0.73143 | 175.5432 | 0.252 | 393.12 | 953.0892
18PW121 | 34551 | Pratt & Whitney | PW1127GA-JM | 12.28 | 31.66 | 120.43 |  | 0.02 | 0.000672 | 1.6e-05 | 0.04 | 0.0035376 | 2.68e-05 | 0.02 | 0.0011146 | 4.644e-06 | 0.43 | 0.053664 | 3.44e-05 | 59 | 0.22 | 0.007392 | 0.000176 | 0.3 | 0.026532 | 0.000201 | 5.36 | 0.2987 | 0.0012446 | 27.93 |  | 0 | 3819 | 18.82 | 0.63235 | 0.015056 | 15.3 |  | 0 | 9.07 | 0.50545 | 0.0021061 | 4.84 | 0.60403 | 0.0003872 | 3096 | Jet A | 0.8 | 33.6 | 0.67 | 88.44 | 0.2322 | 55.728 | 0.08 | 124.8 | 303 | 2.52 | 105.84 | 2.1105 | 278.586 | 0.73143 | 175.5432 | 0.252 | 393.12 | 953.0892
01P18PW152 | 34551 | Pratt & Whitney | PW1127GA-JM | 12.28 | 31.66 | 120.43 |  | 0.02 | 0.000672 | 1.6e-05 | 0.04 | 0.0035376 | 2.68e-05 | 0.02 | 0.0011146 | 4.644e-06 | 0.43 | 0.053664 | 3.44e-05 | 59 | 0.22 | 0.007392 | 0.000176 | 0.3 | 0.026532 | 0.000201 | 5.36 | 0.2987 | 0.0012446 | 27.93 |  | 0 | 3819 | 18.82 | 0.63235 | 0.015056 | 15.3 |  | 0 | 9.07 | 0.50545 | 0.0021061 | 4.84 | 0.60403 | 0.0003872 | 3096 | Jet A | 0.8 | 33.6 | 0.67 | 88.44 | 0.2322 | 55.728 | 0.08 | 124.8 | 303 | 2.52 | 105.84 | 2.1105 | 278.586 | 0.73143 | 175.5432 | 0.252 | 393.12 | 953.0892
18PW122 | 34550 | Pratt & Whitney | PW1127G-JM | 12.28 | 31.66 | 120.43 |  | 0.02 | 0.000672 | 1.6e-05 | 0.04 | 0.0035376 | 2.68e-05 | 0.02 | 0.0011146 | 4.644e-06 | 0.43 | 0.053664 | 3.44e-05 | 59 | 0.22 | 0.007392 | 0.000176 | 0.3 | 0.026532 | 0.000201 | 5.36 | 0.2987 | 0.0012446 | 27.93 |  | 0 | 3819 | 18.82 | 0.63235 | 0.015056 | 15.3 |  | 0 | 9.07 | 0.50545 | 0.0021061 | 4.84 | 0.60403 | 0.0003872 | 3096 | Jet A | 0.8 | 33.6 | 0.67 | 88.44 | 0.2322 | 55.728 | 0.08 | 124.8 | 303 | 2.52 | 105.84 | 2.1105 | 278.586 | 0.73143 | 175.5432 | 0.252 | 393.12 | 953.0892
01P18PW153 | 34550 | Pratt & Whitney | PW1127G-JM | 12.28 | 31.66 | 120.43 |  | 0.02 | 0.000672 | 1.6e-05 | 0.04 | 0.0035376 | 2.68e-05 | 0.02 | 0.0011146 | 4.644e-06 | 0.43 | 0.053664 | 3.44e-05 | 59 | 0.22 | 0.007392 | 0.000176 | 0.3 | 0.026532 | 0.000201 | 5.36 | 0.2987 | 0.0012446 | 27.93 |  | 0 | 3819 | 18.82 | 0.63235 | 0.015056 | 15.3 |  | 0 | 9.07 | 0.50545 | 0.0021061 | 4.84 | 0.60403 | 0.0003872 | 3096 | Jet A | 0.8 | 33.6 | 0.67 | 88.44 | 0.2322 | 55.728 | 0.08 | 124.8 | 303 | 2.52 | 105.84 | 2.1105 | 278.586 | 0.73143 | 175.5432 | 0.252 | 393.12 | 953.0892
18PW123 | 0 | Pratt & Whitney | PW1129G-JM | 12 | 34.02 | 130.08 |  | 0.02 | 0.0007392 | 1.76e-05 | 0.04 | 0.0038544 | 2.92e-05 | 0.02 | 0.0012221 | 5.092e-06 | 0.36 | 0.044928 | 2.88e-05 | 51 | 0.21 | 0.0077616 | 0.0001848 | 0.25 | 0.02409 | 0.0001825 | 4.58 | 0.27986 | 0.0011661 | 26.52 |  | 0 | 3617 | 20.98 | 0.77542 | 0.018462 | 16.84 |  | 0 | 9.19 | 0.56155 | 0.0023398 | 4.98 | 0.6215 | 0.0003984 | 3571 | Jet A | 0.88 | 36.96 | 0.73 | 96.36 | 0.2546 | 61.104 | 0.08 | 124.8 | 318 | 2.772 | 116.424 | 2.2995 | 303.534 | 0.80199 | 192.4776 | 0.252 | 393.12 | 1005.5556
01P18PW154 | 0 | Pratt & Whitney | PW1129G-JM | 12 | 34.02 | 130.08 |  | 0.02 | 0.0007392 | 1.76e-05 | 0.04 | 0.0038544 | 2.92e-05 | 0.02 | 0.0012221 | 5.092e-06 | 0.36 | 0.044928 | 2.88e-05 | 51 | 0.21 | 0.0077616 | 0.0001848 | 0.25 | 0.02409 | 0.0001825 | 4.58 | 0.27986 | 0.0011661 | 26.52 |  | 0 | 3617 | 20.98 | 0.77542 | 0.018462 | 16.84 |  | 0 | 9.19 | 0.56155 | 0.0023398 | 4.98 | 0.6215 | 0.0003984 | 3571 | Jet A | 0.88 | 36.96 | 0.73 | 96.36 | 0.2546 | 61.104 | 0.08 | 124.8 | 318 | 2.772 | 116.424 | 2.2995 | 303.534 | 0.80199 | 192.4776 | 0.252 | 393.12 | 1005.5556
18PW124 | 0 | Pratt & Whitney | PW1130G-JM | 11.58 | 38.07 | 147.28 |  | 0.02 | 0.00085932 | 2.046e-05 | 0.05 | 0.0055341 | 4.1925e-05 | 0.02 | 0.001336 | 5.5668e-06 | 0.26 | 0.040073 | 2.5688e-05 | 48 | 0.23 | 0.0098822 | 0.00023529 | 0.22 | 0.02435 | 0.00018447 | 3.44 | 0.2298 | 0.00095749 | 24.06 |  | 0 | 3971 | 25.46 | 1.0939 | 0.026046 | 19.84 |  | 0 | 9.4 | 0.62794 | 0.0026164 | 5.31 | 0.81842 | 0.00052463 | 4736 | Jet A | 1.023 | 42.966 | 0.8385 | 110.682 | 0.27834 | 66.8016 | 0.0988 | 154.128 | 375 | 3.2224 | 135.3429 | 2.6413 | 348.6483 | 0.87677 | 210.425 | 0.31122 | 485.5032 | 1179.9194
01P18PW155 | 0 | Pratt & Whitney | PW1130G-JM | 11.58 | 38.07 | 147.28 |  | 0.02 | 0.00085932 | 2.046e-05 | 0.05 | 0.0055341 | 4.1925e-05 | 0.02 | 0.001336 | 5.5668e-06 | 0.26 | 0.040073 | 2.5688e-05 | 48 | 0.23 | 0.0098822 | 0.00023529 | 0.22 | 0.02435 | 0.00018447 | 3.44 | 0.2298 | 0.00095749 | 24.06 |  | 0 | 3971 | 25.46 | 1.0939 | 0.026046 | 19.84 |  | 0 | 9.4 | 0.62794 | 0.0026164 | 5.31 | 0.81842 | 0.00052463 | 4736 | Jet A | 1.023 | 42.966 | 0.8385 | 110.682 | 0.27834 | 66.8016 | 0.0988 | 154.128 | 375 | 3.2224 | 135.3429 | 2.6413 | 348.6483 | 0.87677 | 210.425 | 0.31122 | 485.5032 | 1179.9194
18PW125 | 0 | Pratt & Whitney | PW1133GA-JM | 11.58 | 38.07 | 147.28 |  | 0.02 | 0.00085932 | 2.046e-05 | 0.05 | 0.0055341 | 4.1925e-05 | 0.02 | 0.001336 | 5.5668e-06 | 0.26 | 0.040073 | 2.5688e-05 | 48 | 0.23 | 0.0098822 | 0.00023529 | 0.22 | 0.02435 | 0.00018447 | 3.44 | 0.2298 | 0.00095749 | 24.06 |  | 0 | 3971 | 25.46 | 1.0939 | 0.026046 | 19.84 |  | 0 | 9.4 | 0.62794 | 0.0026164 | 5.31 | 0.81842 | 0.00052463 | 4736 | Jet A | 1.023 | 42.966 | 0.8385 | 110.682 | 0.27834 | 66.8016 | 0.0988 | 154.128 | 375 | 3.2224 | 135.3429 | 2.6413 | 348.6483 | 0.87677 | 210.425 | 0.31122 | 485.5032 | 1179.9194
01P18PW156 | 0 | Pratt & Whitney | PW1133GA-JM | 11.58 | 38.07 | 147.28 |  | 0.02 | 0.00085932 | 2.046e-05 | 0.05 | 0.0055341 | 4.1925e-05 | 0.02 | 0.001336 | 5.5668e-06 | 0.26 | 0.040073 | 2.5688e-05 | 48 | 0.23 | 0.0098822 | 0.00023529 | 0.22 | 0.02435 | 0.00018447 | 3.44 | 0.2298 | 0.00095749 | 24.06 |  | 0 | 3971 | 25.46 | 1.0939 | 0.026046 | 19.84 |  | 0 | 9.4 | 0.62794 | 0.0026164 | 5.31 | 0.81842 | 0.00052463 | 4736 | Jet A | 1.023 | 42.966 | 0.8385 | 110.682 | 0.27834 | 66.8016 | 0.0988 | 154.128 | 375 | 3.2224 | 135.3429 | 2.6413 | 348.6483 | 0.87677 | 210.425 | 0.31122 | 485.5032 | 1179.9194
18PW126 | 34600 | Pratt & Whitney | PW1133G-JM | 11.58 | 38.07 | 147.28 |  | 0.02 | 0.00085932 | 2.046e-05 | 0.05 | 0.0055341 | 4.1925e-05 | 0.02 | 0.001336 | 5.5668e-06 | 0.26 | 0.040073 | 2.5688e-05 | 48 | 0.23 | 0.0098822 | 0.00023529 | 0.22 | 0.02435 | 0.00018447 | 3.44 | 0.2298 | 0.00095749 | 24.06 |  | 0 | 3971 | 25.46 | 1.0939 | 0.026046 | 19.84 |  | 0 | 9.4 | 0.62794 | 0.0026164 | 5.31 | 0.81842 | 0.00052463 | 4736 | Jet A | 1.023 | 42.966 | 0.8385 | 110.682 | 0.27834 | 66.8016 | 0.0988 | 154.128 | 375 | 3.2224 | 135.3429 | 2.6413 | 348.6483 | 0.87677 | 210.425 | 0.31122 | 485.5032 | 1179.9194
01P18PW157 | 34600 | Pratt & Whitney | PW1133G-JM | 11.58 | 38.07 | 147.28 |  | 0.02 | 0.00085932 | 2.046e-05 | 0.05 | 0.0055341 | 4.1925e-05 | 0.02 | 0.001336 | 5.5668e-06 | 0.26 | 0.040073 | 2.5688e-05 | 48 | 0.23 | 0.0098822 | 0.00023529 | 0.22 | 0.02435 | 0.00018447 | 3.44 | 0.2298 | 0.00095749 | 24.06 |  | 0 | 3971 | 25.46 | 1.0939 | 0.026046 | 19.84 |  | 0 | 9.4 | 0.62794 | 0.0026164 | 5.31 | 0.81842 | 0.00052463 | 4736 | Jet A | 1.023 | 42.966 | 0.8385 | 110.682 | 0.27834 | 66.8016 | 0.0988 | 154.128 | 375 | 3.2224 | 135.3429 | 2.6413 | 348.6483 | 0.87677 | 210.425 | 0.31122 | 485.5032 | 1179.9194
01P22PW158 | 0 | Pratt & Whitney | PW1122G-JM | 12.7211 | 28.7767 | 107.8244 |  | 0.067992 | 0.0020275 | 4.8275e-05 | 0.065409 | 0.0051804 | 3.9246e-05 | 0.060455 | 0.003047 | 1.2696e-05 | 0.51023 | 0.063676 | 4.0818e-05 | 73.9314 | 0.32046 | 0.0095562 | 0.00022753 | 0.43656 | 0.034576 | 0.00026194 | 5.9396 | 0.29936 | 0.0012473 | 25.9072 |  | 0 | 3576.7125 | 18.2063 | 0.54291 | 0.012926 | 15.3925 |  | 0 | 10.4219 | 0.52526 | 0.0021886 | 5.0076 | 0.62495 | 0.00040061 | 2912.209 | Jet A | 0.71 | 29.82 | 0.6 | 79.2 | 0.21 | 50.4 | 0.08 | 124.8 | 284.22 | 2.2365 | 93.933 | 1.89 | 249.48 | 0.6615 | 158.76 | 0.252 | 393.12 | 895.293
01P22PW159 | 0 | Pratt & Whitney | PW1124G1-JM | 12.7211 | 28.7767 | 107.8244 |  | 0.067992 | 0.0020275 | 4.8275e-05 | 0.065409 | 0.0051804 | 3.9246e-05 | 0.060455 | 0.003047 | 1.2696e-05 | 0.51023 | 0.063676 | 4.0818e-05 | 73.9314 | 0.32046 | 0.0095562 | 0.00022753 | 0.43656 | 0.034576 | 0.00026194 | 5.9396 | 0.29936 | 0.0012473 | 25.9072 |  | 0 | 3576.7125 | 18.2063 | 0.54291 | 0.012926 | 15.3925 |  | 0 | 10.4219 | 0.52526 | 0.0021886 | 5.0076 | 0.62495 | 0.00040061 | 2912.209 | Jet A | 0.71 | 29.82 | 0.6 | 79.2 | 0.21 | 50.4 | 0.08 | 124.8 | 284.22 | 2.2365 | 93.933 | 1.89 | 249.48 | 0.6615 | 158.76 | 0.252 | 393.12 | 895.293
01P22PW160 | 0 | Pratt & Whitney | PW1124G-JM | 12.7211 | 28.7767 | 107.8244 |  | 0.067992 | 0.0020275 | 4.8275e-05 | 0.065409 | 0.0051804 | 3.9246e-05 | 0.060455 | 0.003047 | 1.2696e-05 | 0.51023 | 0.063676 | 4.0818e-05 | 73.9314 | 0.32046 | 0.0095562 | 0.00022753 | 0.43656 | 0.034576 | 0.00026194 | 5.9396 | 0.29936 | 0.0012473 | 25.9072 |  | 0 | 3576.7125 | 18.2063 | 0.54291 | 0.012926 | 15.3925 |  | 0 | 10.4219 | 0.52526 | 0.0021886 | 5.0076 | 0.62495 | 0.00040061 | 2912.209 | Jet A | 0.71 | 29.82 | 0.6 | 79.2 | 0.21 | 50.4 | 0.08 | 124.8 | 284.22 | 2.2365 | 93.933 | 1.89 | 249.48 | 0.6615 | 158.76 | 0.252 | 393.12 | 895.293
01P22PW161 | 0 | Pratt & Whitney | PW1127G1-JM | 12.2805 | 31.6575 | 120.435 |  | 0.069824 | 0.0023461 | 5.5859e-05 | 0.066931 | 0.0059193 | 4.4844e-05 | 0.058197 | 0.0032404 | 1.3502e-05 | 0.45812 | 0.057173 | 3.6649e-05 | 68.6789 | 0.26843 | 0.0090192 | 0.00021474 | 0.36213 | 0.032027 | 0.00024263 | 4.8854 | 0.27202 | 0.0011334 | 24.5263 |  | 0 | 3373.9477 | 20.8143 | 0.69936 | 0.016651 | 16.9535 |  | 0 | 10.5931 | 0.58982 | 0.0024576 | 5.203 | 0.64933 | 0.00041624 | 3437.8876 | Jet A | 0.8 | 33.6 | 0.67 | 88.44 | 0.232 | 55.68 | 0.08 | 124.8 | 302.52 | 2.52 | 105.84 | 2.1105 | 278.586 | 0.7308 | 175.392 | 0.252 | 393.12 | 952.938
01P22PW162 | 34551 | Pratt & Whitney | PW1127GA-JM | 12.2805 | 31.6575 | 120.435 |  | 0.069824 | 0.0023461 | 5.5859e-05 | 0.066931 | 0.0059193 | 4.4844e-05 | 0.058197 | 0.0032404 | 1.3502e-05 | 0.45812 | 0.057173 | 3.6649e-05 | 68.6789 | 0.26843 | 0.0090192 | 0.00021474 | 0.36213 | 0.032027 | 0.00024263 | 4.8854 | 0.27202 | 0.0011334 | 24.5263 |  | 0 | 3373.9477 | 20.8143 | 0.69936 | 0.016651 | 16.9535 |  | 0 | 10.5931 | 0.58982 | 0.0024576 | 5.203 | 0.64933 | 0.00041624 | 3437.8876 | Jet A | 0.8 | 33.6 | 0.67 | 88.44 | 0.232 | 55.68 | 0.08 | 124.8 | 302.52 | 2.52 | 105.84 | 2.1105 | 278.586 | 0.7308 | 175.392 | 0.252 | 393.12 | 952.938
01P22PW163 | 34550 | Pratt & Whitney | PW1127G-JM | 12.2805 | 31.6575 | 120.435 |  | 0.069824 | 0.0023461 | 5.5859e-05 | 0.066931 | 0.0059193 | 4.4844e-05 | 0.058197 | 0.0032404 | 1.3502e-05 | 0.45812 | 0.057173 | 3.6649e-05 | 68.6789 | 0.26843 | 0.0090192 | 0.00021474 | 0.36213 | 0.032027 | 0.00024263 | 4.8854 | 0.27202 | 0.0011334 | 24.5263 |  | 0 | 3373.9477 | 20.8143 | 0.69936 | 0.016651 | 16.9535 |  | 0 | 10.5931 | 0.58982 | 0.0024576 | 5.203 | 0.64933 | 0.00041624 | 3437.8876 | Jet A | 0.8 | 33.6 | 0.67 | 88.44 | 0.232 | 55.68 | 0.08 | 124.8 | 302.52 | 2.52 | 105.84 | 2.1105 | 278.586 | 0.7308 | 175.392 | 0.252 | 393.12 | 952.938
01P22PW164 | 0 | Pratt & Whitney | PW1129G-JM | 12.003 | 34.0245 | 130.0876 |  | 0.07124 | 0.002633 | 6.2691e-05 | 0.068305 | 0.0065818 | 4.9862e-05 | 0.058175 | 0.0035533 | 1.4806e-05 | 0.4196 | 0.052039 | 3.3358e-05 | 64.8071 | 0.24542 | 0.0090707 | 0.00021597 | 0.30982 | 0.029854 | 0.00022617 | 4.066 | 0.24835 | 0.0010348 | 23.4557 |  | 0 | 3196.2573 | 23.3642 | 0.86354 | 0.02056 | 18.6064 |  | 0 | 10.6877 | 0.65281 | 0.00272 | 5.3759 | 0.66672 | 0.00042739 | 3975.9818 | Jet A | 0.88 | 36.96 | 0.73 | 96.36 | 0.2545 | 61.08 | 0.0795 | 124.02 | 318.42 | 2.772 | 116.424 | 2.2995 | 303.534 | 0.80168 | 192.402 | 0.25043 | 390.663 | 1003.023
01P22PW165 | 0 | Pratt & Whitney | PW1130G-JM | 11.5814 | 38.0698 | 147.2799 |  | 0.073551 | 0.0031602 | 7.5242e-05 | 0.070524 | 0.0078104 | 5.9169e-05 | 0.060598 | 0.0040431 | 1.6846e-05 | 0.35515 | 0.05485 | 3.516e-05 | 69.8632 | 0.24013 | 0.010318 | 0.00024565 | 0.25518 | 0.02826 | 0.00021409 | 2.8731 | 0.19169 | 0.00079872 | 21.5482 |  | 0 | 3558.1733 | 28.8831 | 1.241 | 0.029547 | 22.0066 |  | 0 | 10.7865 | 0.71968 | 0.0029987 | 5.7395 | 0.88641 | 0.00056821 | 5284.2675 | Jet A | 1.023 | 42.966 | 0.839 | 110.748 | 0.278 | 66.72 | 0.099 | 154.44 | 374.874 | 3.2224 | 135.3429 | 2.6428 | 348.8562 | 0.8757 | 210.168 | 0.31185 | 486.486 | 1180.8531
01P22PW166 | 0 | Pratt & Whitney | PW1133GA-JM | 11.5814 | 38.0698 | 147.2799 |  | 0.073551 | 0.0031602 | 7.5242e-05 | 0.070524 | 0.0078104 | 5.9169e-05 | 0.060598 | 0.0040431 | 1.6846e-05 | 0.35515 | 0.05485 | 3.516e-05 | 69.8632 | 0.24013 | 0.010318 | 0.00024565 | 0.25518 | 0.02826 | 0.00021409 | 2.8731 | 0.19169 | 0.00079872 | 21.5482 |  | 0 | 3558.1733 | 28.8831 | 1.241 | 0.029547 | 22.0066 |  | 0 | 10.7865 | 0.71968 | 0.0029987 | 5.7395 | 0.88641 | 0.00056821 | 5284.2675 | Jet A | 1.023 | 42.966 | 0.839 | 110.748 | 0.278 | 66.72 | 0.099 | 154.44 | 374.874 | 3.2224 | 135.3429 | 2.6428 | 348.8562 | 0.8757 | 210.168 | 0.31185 | 486.486 | 1180.8531
01P22PW167 | 34600 | Pratt & Whitney | PW1133G-JM | 11.5814 | 38.0698 | 147.2799 |  | 0.073551 | 0.0031602 | 7.5242e-05 | 0.070524 | 0.0078104 | 5.9169e-05 | 0.060598 | 0.0040431 | 1.6846e-05 | 0.35515 | 0.05485 | 3.516e-05 | 69.8632 | 0.24013 | 0.010318 | 0.00024565 | 0.25518 | 0.02826 | 0.00021409 | 2.8731 | 0.19169 | 0.00079872 | 21.5482 |  | 0 | 3558.1733 | 28.8831 | 1.241 | 0.029547 | 22.0066 |  | 0 | 10.7865 | 0.71968 | 0.0029987 | 5.7395 | 0.88641 | 0.00056821 | 5284.2675 | Jet A | 1.023 | 42.966 | 0.839 | 110.748 | 0.278 | 66.72 | 0.099 | 154.44 | 374.874 | 3.2224 | 135.3429 | 2.6428 | 348.8562 | 0.8757 | 210.168 | 0.31185 | 486.486 | 1180.8531
21PW139 | 52166 | Pratt & Whitney | PW1215G | 8.6 | 29.36 | 67.66 |  | 0.03 | 0.00069426 | 1.653e-05 | 0.02 | 0.001217 | 9.22e-06 | 0.02 | 0.0007968 | 3.32e-06 | 0.02 | 0.002028 | 1.3e-06 | 4.374 | 0.4 | 0.0092568 | 0.0002204 | 0.4 | 0.024341 | 0.0001844 | 3 | 0.11952 | 0.000498 | 16 |  | 0 | 1767.7 | 20 | 0.46284 | 0.01102 | 15.8 |  | 0 | 8.3 | 0.33067 | 0.0013778 | 4.8 | 0.48672 | 0.000312 | 2244.2 | Jet A | 0.551 | 23.142 | 0.461 | 60.852 | 0.166 | 39.84 | 0.065 | 101.4 | 224.7 | 1.7357 | 72.8973 | 1.4522 | 191.6838 | 0.5229 | 125.496 | 0.20475 | 319.41 | 709.4871
01P22PW168 | 52166 | Pratt & Whitney | PW1215G | 8.6 | 29.36 | 67.66 |  | 0.03 | 0.00069426 | 1.653e-05 | 0.02 | 0.001217 | 9.22e-06 | 0.02 | 0.0007968 | 3.32e-06 | 0.02 | 0.002028 | 1.3e-06 | 4.374 | 0.4 | 0.0092568 | 0.0002204 | 0.4 | 0.024341 | 0.0001844 | 3 | 0.11952 | 0.000498 | 16 |  | 0 | 1767.7 | 20 | 0.46284 | 0.01102 | 15.8 |  | 0 | 8.3 | 0.33067 | 0.0013778 | 4.8 | 0.48672 | 0.000312 | 2244.2 | Jet A | 0.551 | 23.142 | 0.461 | 60.852 | 0.166 | 39.84 | 0.065 | 101.4 | 224.7 | 1.7357 | 72.8973 | 1.4522 | 191.6838 | 0.5229 | 125.496 | 0.20475 | 319.41 | 709.4871
21PW140 | 52225 | Pratt & Whitney | PW1217G | 8.33 | 32.65 | 75.72 |  | 0.04 | 0.0010651 | 2.536e-05 | 0.02 | 0.0013834 | 1.048e-05 | 0.01 | 0.0004416 | 1.84e-06 | 0.01 | 0.0010764 | 6.9e-07 | 4.8 | 0.3 | 0.0079884 | 0.0001902 | 0.4 | 0.027667 | 0.0002096 | 2.5 | 0.1104 | 0.00046 | 14.2 |  | 0 | 1678.3 | 25.3 | 0.67369 | 0.01604 | 18.6 |  | 0 | 8.6 | 0.37978 | 0.0015824 | 5.1 | 0.54896 | 0.0003519 | 2891.3 | Jet A | 0.634 | 26.628 | 0.524 | 69.168 | 0.184 | 44.16 | 0.069 | 107.64 | 247.8 | 1.9971 | 83.8782 | 1.6506 | 217.8792 | 0.5796 | 139.104 | 0.21735 | 339.066 | 779.9274
01P22PW169 | 52225 | Pratt & Whitney | PW1217G | 8.33 | 32.65 | 75.72 |  | 0.04 | 0.0010651 | 2.536e-05 | 0.02 | 0.0013834 | 1.048e-05 | 0.01 | 0.0004416 | 1.84e-06 | 0.01 | 0.0010764 | 6.9e-07 | 4.8 | 0.3 | 0.0079884 | 0.0001902 | 0.4 | 0.027667 | 0.0002096 | 2.5 | 0.1104 | 0.00046 | 14.2 |  | 0 | 1678.3 | 25.3 | 0.67369 | 0.01604 | 18.6 |  | 0 | 8.6 | 0.37978 | 0.0015824 | 5.1 | 0.54896 | 0.0003519 | 2891.3 | Jet A | 0.634 | 26.628 | 0.524 | 69.168 | 0.184 | 44.16 | 0.069 | 107.64 | 247.8 | 1.9971 | 83.8782 | 1.6506 | 217.8792 | 0.5796 | 139.104 | 0.21735 | 339.066 | 779.9274
01P22PW170 | 0 | Pratt & Whitney | PW1428GH-JM | 12.11 | 33.32 | 132.38 |  | 0.062372 | 0.0022791 | 5.4264e-05 | 0.042414 | 0.0040311 | 3.0538e-05 | 0.023093 | 0.0013856 | 5.7733e-06 | 0.35891 | 0.05039 | 3.2302e-05 | 58.0861 | 0.21508 | 0.0078592 | 0.00018712 | 0.26034 | 0.024743 | 0.00018745 | 4.7238 | 0.28343 | 0.001181 | 26.6422 |  | 0 | 4056.5953 | 20.3112 | 0.74217 | 0.017671 | 16.3705 |  | 0 | 9.1724 | 0.55034 | 0.0022931 | 4.9642 | 0.69697 | 0.00044678 | 3545.3418 | Jet A | 0.87 | 36.54 | 0.72 | 95.04 | 0.25 | 60 | 0.09 | 140.4 | 331.98 | 2.7405 | 115.101 | 2.268 | 299.376 | 0.7875 | 189 | 0.2835 | 442.26 | 1045.737
01P22PW171 | 0 | Pratt & Whitney | PW1428GA-JM | 12.11 | 33.32 | 132.38 |  | 0.062372 | 0.0022791 | 5.4264e-05 | 0.042414 | 0.0040311 | 3.0538e-05 | 0.023093 | 0.0013856 | 5.7733e-06 | 0.35891 | 0.05039 | 3.2302e-05 | 58.0861 | 0.21508 | 0.0078592 | 0.00018712 | 0.26034 | 0.024743 | 0.00018745 | 4.7238 | 0.28343 | 0.001181 | 26.6422 |  | 0 | 4056.5953 | 20.3112 | 0.74217 | 0.017671 | 16.3705 |  | 0 | 9.1724 | 0.55034 | 0.0022931 | 4.9642 | 0.69697 | 0.00044678 | 3545.3418 | Jet A | 0.87 | 36.54 | 0.72 | 95.04 | 0.25 | 60 | 0.09 | 140.4 | 331.98 | 2.7405 | 115.101 | 2.268 | 299.376 | 0.7875 | 189 | 0.2835 | 442.26 | 1045.737
01P22PW172 | 0 | Pratt & Whitney | PW1428G-JM | 12.11 | 33.32 | 132.38 |  | 0.062372 | 0.0022791 | 5.4264e-05 | 0.042414 | 0.0040311 | 3.0538e-05 | 0.023093 | 0.0013856 | 5.7733e-06 | 0.35891 | 0.05039 | 3.2302e-05 | 58.0861 | 0.21508 | 0.0078592 | 0.00018712 | 0.26034 | 0.024743 | 0.00018745 | 4.7238 | 0.28343 | 0.001181 | 26.6422 |  | 0 | 4056.5953 | 20.3112 | 0.74217 | 0.017671 | 16.3705 |  | 0 | 9.1724 | 0.55034 | 0.0022931 | 4.9642 | 0.69697 | 0.00044678 | 3545.3418 | Jet A | 0.87 | 36.54 | 0.72 | 95.04 | 0.25 | 60 | 0.09 | 140.4 | 331.98 | 2.7405 | 115.101 | 2.268 | 299.376 | 0.7875 | 189 | 0.2835 | 442.26 | 1045.737
01P22PW173 | 0 | Pratt & Whitney | PW1431GH-JM | 11.88 | 35.59 | 140.43 |  | 0.017856 | 0.00071244 | 1.6963e-05 | 0.04463 | 0.0045951 | 3.4812e-05 | 0.023546 | 0.0015258 | 6.3573e-06 | 0.30438 | 0.042735 | 2.7394e-05 | 49.5685 | 0.21663 | 0.0086435 | 0.0002058 | 0.22988 | 0.023669 | 0.00017931 | 4.0317 | 0.26125 | 0.0010885 | 25.2238 |  | 0 | 3834.99 | 22.5955 | 0.90156 | 0.021466 | 18.004 |  | 0 | 9.285 | 0.60167 | 0.0025069 | 5.1393 | 0.72156 | 0.00046254 | 4078.4839 | Jet A | 0.95 | 39.9 | 0.78 | 102.96 | 0.27 | 64.8 | 0.09 | 140.4 | 348.06 | 2.9925 | 125.685 | 2.457 | 324.324 | 0.8505 | 204.12 | 0.2835 | 442.26 | 1096.389
01P22PW174 | 0 | Pratt & Whitney | PW1431GA-JM | 11.88 | 35.59 | 140.43 |  | 0.017856 | 0.00071244 | 1.6963e-05 | 0.04463 | 0.0045951 | 3.4812e-05 | 0.023546 | 0.0015258 | 6.3573e-06 | 0.30438 | 0.042735 | 2.7394e-05 | 49.5685 | 0.21663 | 0.0086435 | 0.0002058 | 0.22988 | 0.023669 | 0.00017931 | 4.0317 | 0.26125 | 0.0010885 | 25.2238 |  | 0 | 3834.99 | 22.5955 | 0.90156 | 0.021466 | 18.004 |  | 0 | 9.285 | 0.60167 | 0.0025069 | 5.1393 | 0.72156 | 0.00046254 | 4078.4839 | Jet A | 0.95 | 39.9 | 0.78 | 102.96 | 0.27 | 64.8 | 0.09 | 140.4 | 348.06 | 2.9925 | 125.685 | 2.457 | 324.324 | 0.8505 | 204.12 | 0.2835 | 442.26 | 1096.389
01P22PW175 | 0 | Pratt & Whitney | PW1431G-JM | 11.88 | 35.59 | 140.43 |  | 0.017856 | 0.00071244 | 1.6963e-05 | 0.04463 | 0.0045951 | 3.4812e-05 | 0.023546 | 0.0015258 | 6.3573e-06 | 0.30438 | 0.042735 | 2.7394e-05 | 49.5685 | 0.21663 | 0.0086435 | 0.0002058 | 0.22988 | 0.023669 | 0.00017931 | 4.0317 | 0.26125 | 0.0010885 | 25.2238 |  | 0 | 3834.99 | 22.5955 | 0.90156 | 0.021466 | 18.004 |  | 0 | 9.285 | 0.60167 | 0.0025069 | 5.1393 | 0.72156 | 0.00046254 | 4078.4839 | Jet A | 0.95 | 39.9 | 0.78 | 102.96 | 0.27 | 64.8 | 0.09 | 140.4 | 348.06 | 2.9925 | 125.685 | 2.457 | 324.324 | 0.8505 | 204.12 | 0.2835 | 442.26 | 1096.389
01P22PW176 | 0 | Pratt & Whitney | PW1428GH-JM | 12.102 | 33.32 | 132.3829 |  | 0.071059 | 0.0025965 | 6.1821e-05 | 0.068124 | 0.0064745 | 4.9049e-05 | 0.058193 | 0.0034916 | 1.4548e-05 | 0.41114 | 0.057724 | 3.7003e-05 | 70.2866 | 0.24752 | 0.0090445 | 0.00021535 | 0.31588 | 0.030021 | 0.00022743 | 4.0455 | 0.24273 | 0.0010114 | 23.2142 |  | 0 | 3541.0666 | 23.0069 | 0.84067 | 0.020016 | 18.3733 |  | 0 | 10.6897 | 0.64138 | 0.0026724 | 5.4179 | 0.76067 | 0.00048761 | 3988.9245 | Jet A | 0.87 | 36.54 | 0.72 | 95.04 | 0.25 | 60 | 0.09 | 140.4 | 331.98 | 2.7405 | 115.101 | 2.268 | 299.376 | 0.7875 | 189 | 0.2835 | 442.26 | 1045.737
01P22PW177 | 0 | Pratt & Whitney | PW1428GA-JM | 12.102 | 33.32 | 132.3829 |  | 0.071059 | 0.0025965 | 6.1821e-05 | 0.068124 | 0.0064745 | 4.9049e-05 | 0.058193 | 0.0034916 | 1.4548e-05 | 0.41114 | 0.057724 | 3.7003e-05 | 70.2866 | 0.24752 | 0.0090445 | 0.00021535 | 0.31588 | 0.030021 | 0.00022743 | 4.0455 | 0.24273 | 0.0010114 | 23.2142 |  | 0 | 3541.0666 | 23.0069 | 0.84067 | 0.020016 | 18.3733 |  | 0 | 10.6897 | 0.64138 | 0.0026724 | 5.4179 | 0.76067 | 0.00048761 | 3988.9245 | Jet A | 0.87 | 36.54 | 0.72 | 95.04 | 0.25 | 60 | 0.09 | 140.4 | 331.98 | 2.7405 | 115.101 | 2.268 | 299.376 | 0.7875 | 189 | 0.2835 | 442.26 | 1045.737
01P22PW178 | 0 | Pratt & Whitney | PW1428G-JM | 12.102 | 33.32 | 132.3829 |  | 0.071059 | 0.0025965 | 6.1821e-05 | 0.068124 | 0.0064745 | 4.9049e-05 | 0.058193 | 0.0034916 | 1.4548e-05 | 0.41114 | 0.057724 | 3.7003e-05 | 70.2866 | 0.24752 | 0.0090445 | 0.00021535 | 0.31588 | 0.030021 | 0.00022743 | 4.0455 | 0.24273 | 0.0010114 | 23.2142 |  | 0 | 3541.0666 | 23.0069 | 0.84067 | 0.020016 | 18.3733 |  | 0 | 10.6897 | 0.64138 | 0.0026724 | 5.4179 | 0.76067 | 0.00048761 | 3988.9245 | Jet A | 0.87 | 36.54 | 0.72 | 95.04 | 0.25 | 60 | 0.09 | 140.4 | 331.98 | 2.7405 | 115.101 | 2.268 | 299.376 | 0.7875 | 189 | 0.2835 | 442.26 | 1045.737
01P22PW179 | 0 | Pratt & Whitney | PW1431GH-JM | 11.8646 | 35.59 | 140.4386 |  | 0.072394 | 0.0028885 | 6.8774e-05 | 0.06945 | 0.0071505 | 5.4171e-05 | 0.059357 | 0.0038463 | 1.6026e-05 | 0.37411 | 0.052525 | 3.367e-05 | 66.4103 | 0.23778 | 0.0094874 | 0.00022589 | 0.27702 | 0.028522 | 0.00021607 | 3.3345 | 0.21607 | 0.00090031 | 22.1263 |  | 0 | 3360.6164 | 25.8866 | 1.0329 | 0.024592 | 20.2257 |  | 0 | 10.7504 | 0.69662 | 0.0029026 | 5.6213 | 0.78924 | 0.00050592 | 4601.1724 | Jet A | 0.95 | 39.9 | 0.78 | 102.96 | 0.27 | 64.8 | 0.09 | 140.4 | 348.06 | 2.9925 | 125.685 | 2.457 | 324.324 | 0.8505 | 204.12 | 0.2835 | 442.26 | 1096.389
01P22PW180 | 0 | Pratt & Whitney | PW1431GA-JM | 11.8646 | 35.59 | 140.4386 |  | 0.072394 | 0.0028885 | 6.8774e-05 | 0.06945 | 0.0071505 | 5.4171e-05 | 0.059357 | 0.0038463 | 1.6026e-05 | 0.37411 | 0.052525 | 3.367e-05 | 66.4103 | 0.23778 | 0.0094874 | 0.00022589 | 0.27702 | 0.028522 | 0.00021607 | 3.3345 | 0.21607 | 0.00090031 | 22.1263 |  | 0 | 3360.6164 | 25.8866 | 1.0329 | 0.024592 | 20.2257 |  | 0 | 10.7504 | 0.69662 | 0.0029026 | 5.6213 | 0.78924 | 0.00050592 | 4601.1724 | Jet A | 0.95 | 39.9 | 0.78 | 102.96 | 0.27 | 64.8 | 0.09 | 140.4 | 348.06 | 2.9925 | 125.685 | 2.457 | 324.324 | 0.8505 | 204.12 | 0.2835 | 442.26 | 1096.389
01P22PW181 | 0 | Pratt & Whitney | PW1431G-JM | 11.8646 | 35.59 | 140.4386 |  | 0.072394 | 0.0028885 | 6.8774e-05 | 0.06945 | 0.0071505 | 5.4171e-05 | 0.059357 | 0.0038463 | 1.6026e-05 | 0.37411 | 0.052525 | 3.367e-05 | 66.4103 | 0.23778 | 0.0094874 | 0.00022589 | 0.27702 | 0.028522 | 0.00021607 | 3.3345 | 0.21607 | 0.00090031 | 22.1263 |  | 0 | 3360.6164 | 25.8866 | 1.0329 | 0.024592 | 20.2257 |  | 0 | 10.7504 | 0.69662 | 0.0029026 | 5.6213 | 0.78924 | 0.00050592 | 4601.1724 | Jet A | 0.95 | 39.9 | 0.78 | 102.96 | 0.27 | 64.8 | 0.09 | 140.4 | 348.06 | 2.9925 | 125.685 | 2.457 | 324.324 | 0.8505 | 204.12 | 0.2835 | 442.26 | 1096.389
16PW110 | 0 | Pratt & Whitney | PW1525G | 11.05 | 38.67 | 108.53 | Out of production | 0.1 | 0.003318 | 7.9e-05 | 0.1 | 0.00858 | 6.5e-05 | 0.1 | 0.00552 | 2.3e-05 | 0.1 | 0.01248 | 8e-06 | 30 | 0 | 0 | 0 | 0.1 | 0.00858 | 6.5e-05 | 1.6 | 0.08832 | 0.000368 | 13 |  | 0 | 1719 | 28.1 | 0.93236 | 0.022199 | 21.2 |  | 0 | 11.1 | 0.61272 | 0.002553 | 6.1 | 0.76128 | 0.000488 | 4125 | Jet A | 0.79 | 33.18 | 0.65 | 85.8 | 0.23 | 55.2 | 0.08 | 124.8 | 299 | 2.4885 | 104.517 | 2.0475 | 270.27 | 0.7245 | 173.88 | 0.252 | 393.12 | 941.787
16PW111 | 0 | Pratt & Whitney | PW1524G | 11.05 | 38.67 | 108.53 | Out of production | 0.1 | 0.003318 | 7.9e-05 | 0.1 | 0.00858 | 6.5e-05 | 0.1 | 0.00552 | 2.3e-05 | 0.1 | 0.01248 | 8e-06 | 30 | 0 | 0 | 0 | 0.1 | 0.00858 | 6.5e-05 | 1.6 | 0.08832 | 0.000368 | 13 |  | 0 | 1719 | 28.1 | 0.93236 | 0.022199 | 21.2 |  | 0 | 11.1 | 0.61272 | 0.002553 | 6.1 | 0.76128 | 0.000488 | 4125 | Jet A | 0.79 | 33.18 | 0.65 | 85.8 | 0.23 | 55.2 | 0.08 | 124.8 | 299 | 2.4885 | 104.517 | 2.0475 | 270.27 | 0.7245 | 173.88 | 0.252 | 393.12 | 941.787
16PW112 | 0 | Pratt & Whitney | PW1521G | 11.37 | 35.11 | 97.72 | Out of production | 0.1 | 0.002898 | 6.9e-05 | 0.1 | 0.007656 | 5.8e-05 | 0.1 | 0.00504 | 2.1e-05 | 0.1 | 0.01092 | 7e-06 | 27 | 0.1 | 0.002898 | 6.9e-05 | 0.1 | 0.007656 | 5.8e-05 | 2.1 | 0.10584 | 0.000441 | 14.6 |  | 0 | 1711 | 23.2 | 0.67234 | 0.016008 | 18.5 |  | 0 | 10.9 | 0.54936 | 0.002289 | 5.6 | 0.61152 | 0.000392 | 3250 | Jet A | 0.69 | 28.98 | 0.58 | 76.56 | 0.21 | 50.4 | 0.07 | 109.2 | 265.1 | 2.1735 | 91.287 | 1.827 | 241.164 | 0.6615 | 158.76 | 0.2205 | 343.98 | 835.191
16PW113 | 0 | Pratt & Whitney | PW1519G | 11.64 | 32.28 | 87.96 | Out of production | 0.1 | 0.002604 | 6.2e-05 | 0.1 | 0.006864 | 5.2e-05 | 0.1 | 0.00456 | 1.9e-05 | 0.2 | 0.02184 | 1.4e-05 | 36 | 0.1 | 0.002604 | 6.2e-05 | 0 | 0 | 0 | 2.6 | 0.11856 | 0.000494 | 16 |  | 0 | 1868 | 20.2 | 0.52601 | 0.012524 | 16.7 |  | 0 | 10.7 | 0.48792 | 0.002033 | 5.3 | 0.57876 | 0.000371 | 2739 | Jet A | 0.62 | 26.04 | 0.52 | 68.64 | 0.19 | 45.6 | 0.07 | 109.2 | 249.5 | 1.953 | 82.026 | 1.638 | 216.216 | 0.5985 | 143.64 | 0.2205 | 343.98 | 785.862
20PW129 | 52218 | Pratt & Whitney | PW1525G | 11.05 | 38.67 | 108.53 |  | 0 | 0 | 0 | 0 | 0 | 0 | 0.1 | 0.00552 | 2.3e-05 | 0.1 | 0.01248 | 8e-06 | 18 | 0 | 0 | 0 | 0 | 0 | 0 | 1.8 | 0.09936 | 0.000414 | 16.7 |  | 0 | 2084 | 26 | 0.86268 | 0.02054 | 20.5 |  | 0 | 10.4 | 0.57408 | 0.002392 | 6 | 0.7488 | 0.00048 | 3903 | Jet A | 0.79 | 33.18 | 0.65 | 85.8 | 0.23 | 55.2 | 0.08 | 124.8 | 292.2 | 2.4885 | 104.517 | 2.0475 | 270.27 | 0.7245 | 173.88 | 0.252 | 393.12 | 941.787
01P20PW182 | 52218 | Pratt & Whitney | PW1525G | 11.05 | 38.67 | 108.53 |  | 0 | 0 | 0 | 0 | 0 | 0 | 0.1 | 0.00552 | 2.3e-05 | 0.1 | 0.01248 | 8e-06 | 18 | 0 | 0 | 0 | 0 | 0 | 0 | 1.8 | 0.09936 | 0.000414 | 16.7 |  | 0 | 2084 | 26 | 0.86268 | 0.02054 | 20.5 |  | 0 | 10.4 | 0.57408 | 0.002392 | 6 | 0.7488 | 0.00048 | 3903 | Jet A | 0.79 | 33.18 | 0.65 | 85.8 | 0.23 | 55.2 | 0.08 | 124.8 | 292.2 | 2.4885 | 104.517 | 2.0475 | 270.27 | 0.7245 | 173.88 | 0.252 | 393.12 | 941.787
20PW130 | 13002 | Pratt & Whitney | PW1524G | 11.05 | 38.67 | 108.53 |  | 0 | 0 | 0 | 0 | 0 | 0 | 0.1 | 0.00552 | 2.3e-05 | 0.1 | 0.01248 | 8e-06 | 18 | 0 | 0 | 0 | 0 | 0 | 0 | 1.8 | 0.09936 | 0.000414 | 16.7 |  | 0 | 2084 | 26 | 0.86268 | 0.02054 | 20.5 |  | 0 | 10.4 | 0.57408 | 0.002392 | 6 | 0.7488 | 0.00048 | 3903 | Jet A | 0.79 | 33.18 | 0.65 | 85.8 | 0.23 | 55.2 | 0.08 | 124.8 | 292.2 | 2.4885 | 104.517 | 2.0475 | 270.27 | 0.7245 | 173.88 | 0.252 | 393.12 | 941.787
01P20PW183 | 0 | Pratt & Whitney | PW1524G | 11.05 | 38.67 | 108.53 |  | 0 | 0 | 0 | 0 | 0 | 0 | 0.1 | 0.00552 | 2.3e-05 | 0.1 | 0.01248 | 8e-06 | 18 | 0 | 0 | 0 | 0 | 0 | 0 | 1.8 | 0.09936 | 0.000414 | 16.7 |  | 0 | 2084 | 26 | 0.86268 | 0.02054 | 20.5 |  | 0 | 10.4 | 0.57408 | 0.002392 | 6 | 0.7488 | 0.00048 | 3903 | Jet A | 0.79 | 33.18 | 0.65 | 85.8 | 0.23 | 55.2 | 0.08 | 124.8 | 292.2 | 2.4885 | 104.517 | 2.0475 | 270.27 | 0.7245 | 173.88 | 0.252 | 393.12 | 941.787
20PW131 | 0 | Pratt & Whitney | PW1521G | 11.37 | 35.11 | 97.72 |  | 0 | 0 | 0 | 0 | 0 | 0 | 0.1 | 0.00504 | 2.1e-05 | 0.1 | 0.01092 | 7e-06 | 20 | 0 | 0 | 0 | 0 | 0 | 0 | 2.5 | 0.126 | 0.000525 | 19.3 |  | 0 | 2260 | 22.1 | 0.64046 | 0.015249 | 18.1 |  | 0 | 10.1 | 0.50904 | 0.002121 | 5.6 | 0.61152 | 0.000392 | 3139 | Jet A | 0.69 | 28.98 | 0.58 | 76.56 | 0.21 | 50.4 | 0.07 | 109.2 | 265.3 | 2.1735 | 91.287 | 1.827 | 241.164 | 0.6615 | 158.76 | 0.2205 | 343.98 | 835.191
01P20PW184 | 0 | Pratt & Whitney | PW1521G | 11.37 | 35.11 | 97.72 |  | 0 | 0 | 0 | 0 | 0 | 0 | 0.1 | 0.00504 | 2.1e-05 | 0.1 | 0.01092 | 7e-06 | 20 | 0 | 0 | 0 | 0 | 0 | 0 | 2.5 | 0.126 | 0.000525 | 19.3 |  | 0 | 2260 | 22.1 | 0.64046 | 0.015249 | 18.1 |  | 0 | 10.1 | 0.50904 | 0.002121 | 5.6 | 0.61152 | 0.000392 | 3139 | Jet A | 0.69 | 28.98 | 0.58 | 76.56 | 0.21 | 50.4 | 0.07 | 109.2 | 265.3 | 2.1735 | 91.287 | 1.827 | 241.164 | 0.6615 | 158.76 | 0.2205 | 343.98 | 835.191
20PW132 | 52216 | Pratt & Whitney | PW1521GA | 11.37 | 35.11 | 97.72 |  | 0 | 0 | 0 | 0 | 0 | 0 | 0.1 | 0.00504 | 2.1e-05 | 0.1 | 0.01092 | 7e-06 | 20 | 0 | 0 | 0 | 0 | 0 | 0 | 2.5 | 0.126 | 0.000525 | 19.3 |  | 0 | 2260 | 22.1 | 0.64046 | 0.015249 | 18.1 |  | 0 | 10.1 | 0.50904 | 0.002121 | 5.6 | 0.61152 | 0.000392 | 3139 | Jet A | 0.69 | 28.98 | 0.58 | 76.56 | 0.21 | 50.4 | 0.07 | 109.2 | 265.3 | 2.1735 | 91.287 | 1.827 | 241.164 | 0.6615 | 158.76 | 0.2205 | 343.98 | 835.191
01P20PW185 | 52216 | Pratt & Whitney | PW1521GA | 11.37 | 35.11 | 97.72 |  | 0 | 0 | 0 | 0 | 0 | 0 | 0.1 | 0.00504 | 2.1e-05 | 0.1 | 0.01092 | 7e-06 | 20 | 0 | 0 | 0 | 0 | 0 | 0 | 2.5 | 0.126 | 0.000525 | 19.3 |  | 0 | 2260 | 22.1 | 0.64046 | 0.015249 | 18.1 |  | 0 | 10.1 | 0.50904 | 0.002121 | 5.6 | 0.61152 | 0.000392 | 3139 | Jet A | 0.69 | 28.98 | 0.58 | 76.56 | 0.21 | 50.4 | 0.07 | 109.2 | 265.3 | 2.1735 | 91.287 | 1.827 | 241.164 | 0.6615 | 158.76 | 0.2205 | 343.98 | 835.191
20PW133 | 52315 | Pratt & Whitney | PW1519G | 11.64 | 32.28 | 87.96 |  | 0 | 0 | 0 | 0 | 0 | 0 | 0.1 | 0.00456 | 1.9e-05 | 0.2 | 0.02184 | 1.4e-05 | 23 | 0 | 0 | 0 | 0 | 0 | 0 | 3.3 | 0.15048 | 0.000627 | 21.4 |  | 0 | 2399 | 19.6 | 0.51038 | 0.012152 | 16.6 |  | 0 | 9.8 | 0.44688 | 0.001862 | 5.3 | 0.57876 | 0.000371 | 2656 | Jet A | 0.62 | 26.04 | 0.52 | 68.64 | 0.19 | 45.6 | 0.07 | 109.2 | 245.6 | 1.953 | 82.026 | 1.638 | 216.216 | 0.5985 | 143.64 | 0.2205 | 343.98 | 785.862
01P20PW186 | 52315 | Pratt & Whitney | PW1519G | 11.64 | 32.28 | 87.96 |  | 0 | 0 | 0 | 0 | 0 | 0 | 0.1 | 0.00456 | 1.9e-05 | 0.2 | 0.02184 | 1.4e-05 | 23 | 0 | 0 | 0 | 0 | 0 | 0 | 3.3 | 0.15048 | 0.000627 | 21.4 |  | 0 | 2399 | 19.6 | 0.51038 | 0.012152 | 16.6 |  | 0 | 9.8 | 0.44688 | 0.001862 | 5.3 | 0.57876 | 0.000371 | 2656 | Jet A | 0.62 | 26.04 | 0.52 | 68.64 | 0.19 | 45.6 | 0.07 | 109.2 | 245.6 | 1.953 | 82.026 | 1.638 | 216.216 | 0.5985 | 143.64 | 0.2205 | 343.98 | 785.862
20PW134 | 52133 | Pratt & Whitney | PW1919G | 11.6 | 33.27 | 92.79 |  | 0 | 0 | 0 | 0 | 0 | 0 | 0.1 | 0.0048 | 2e-05 | 0.2 | 0.02184 | 1.4e-05 | 25 | 0 | 0 | 0 | 0 | 0 | 0 | 3.3 | 0.1584 | 0.00066 | 22.2 |  | 0 | 2508 | 20 | 0.546 | 0.013 | 16.7 |  | 0 | 9.8 | 0.4704 | 0.00196 | 5.2 | 0.56784 | 0.000364 | 2746 | Jet A | 0.65 | 27.3 | 0.54 | 71.28 | 0.2 | 48 | 0.07 | 109.2 | 251.7 | 2.0475 | 85.995 | 1.701 | 224.532 | 0.63 | 151.2 | 0.2205 | 343.98 | 805.707
01P20PW187 | 52133 | Pratt & Whitney | PW1919G | 11.6 | 33.27 | 92.79 |  | 0 | 0 | 0 | 0 | 0 | 0 | 0.1 | 0.0048 | 2e-05 | 0.2 | 0.02184 | 1.4e-05 | 25 | 0 | 0 | 0 | 0 | 0 | 0 | 3.3 | 0.1584 | 0.00066 | 22.2 |  | 0 | 2508 | 20 | 0.546 | 0.013 | 16.7 |  | 0 | 9.8 | 0.4704 | 0.00196 | 5.2 | 0.56784 | 0.000364 | 2746 | Jet A | 0.65 | 27.3 | 0.54 | 71.28 | 0.2 | 48 | 0.07 | 109.2 | 251.7 | 2.0475 | 85.995 | 1.701 | 224.532 | 0.63 | 151.2 | 0.2205 | 343.98 | 805.707
20PW135 | 52124 | Pratt & Whitney | PW1921G | 11.36 | 35.76 | 100.3 |  | 0 | 0 | 0 | 0 | 0 | 0 | 0.1 | 0.00504 | 2.1e-05 | 0.1 | 0.01092 | 7e-06 | 21 | 0 | 0 | 0 | 0 | 0 | 0 | 2.7 | 0.13608 | 0.000567 | 19.8 |  | 0 | 2356 | 22.2 | 0.662 | 0.015762 | 18.1 |  | 0 | 10 | 0.504 | 0.0021 | 5.5 | 0.6006 | 0.000385 | 3199 | Jet A | 0.71 | 29.82 | 0.59 | 77.88 | 0.21 | 50.4 | 0.07 | 109.2 | 270.4 | 2.2365 | 93.933 | 1.8585 | 245.322 | 0.6615 | 158.76 | 0.2205 | 343.98 | 841.995
01P20PW188 | 52124 | Pratt & Whitney | PW1921G | 11.36 | 35.76 | 100.3 |  | 0 | 0 | 0 | 0 | 0 | 0 | 0.1 | 0.00504 | 2.1e-05 | 0.1 | 0.01092 | 7e-06 | 21 | 0 | 0 | 0 | 0 | 0 | 0 | 2.7 | 0.13608 | 0.000567 | 19.8 |  | 0 | 2356 | 22.2 | 0.662 | 0.015762 | 18.1 |  | 0 | 10 | 0.504 | 0.0021 | 5.5 | 0.6006 | 0.000385 | 3199 | Jet A | 0.71 | 29.82 | 0.59 | 77.88 | 0.21 | 50.4 | 0.07 | 109.2 | 270.4 | 2.2365 | 93.933 | 1.8585 | 245.322 | 0.6615 | 158.76 | 0.2205 | 343.98 | 841.995
20PW136 | 0 | Pratt & Whitney | PW1922G | 11.16 | 37.74 | 105.93 |  | 0 | 0 | 0 | 0 | 0 | 0 | 0.1 | 0.00528 | 2.2e-05 | 0.1 | 0.01092 | 7e-06 | 19 | 0 | 0 | 0 | 0 | 0 | 0 | 2.3 | 0.12144 | 0.000506 | 18.4 |  | 0 | 2256 | 24.2 | 0.77246 | 0.018392 | 19.3 |  | 0 | 10.2 | 0.53856 | 0.002244 | 5.7 | 0.62244 | 0.000399 | 3599 | Jet A | 0.76 | 31.92 | 0.63 | 83.16 | 0.22 | 52.8 | 0.07 | 109.2 | 284.9 | 2.394 | 100.548 | 1.9845 | 261.954 | 0.693 | 166.32 | 0.2205 | 343.98 | 872.802
01P20PW189 | 0 | Pratt & Whitney | PW1922G | 11.16 | 37.74 | 105.93 |  | 0 | 0 | 0 | 0 | 0 | 0 | 0.1 | 0.00528 | 2.2e-05 | 0.1 | 0.01092 | 7e-06 | 19 | 0 | 0 | 0 | 0 | 0 | 0 | 2.3 | 0.12144 | 0.000506 | 18.4 |  | 0 | 2256 | 24.2 | 0.77246 | 0.018392 | 19.3 |  | 0 | 10.2 | 0.53856 | 0.002244 | 5.7 | 0.62244 | 0.000399 | 3599 | Jet A | 0.76 | 31.92 | 0.63 | 83.16 | 0.22 | 52.8 | 0.07 | 109.2 | 284.9 | 2.394 | 100.548 | 1.9845 | 261.954 | 0.693 | 166.32 | 0.2205 | 343.98 | 872.802
20PW137 | 52224 | Pratt & Whitney | PW1923G-A | 11.16 | 37.74 | 105.93 |  | 0 | 0 | 0 | 0 | 0 | 0 | 0.1 | 0.00528 | 2.2e-05 | 0.1 | 0.01092 | 7e-06 | 19 | 0 | 0 | 0 | 0 | 0 | 0 | 2.3 | 0.12144 | 0.000506 | 18.4 |  | 0 | 2256 | 24.2 | 0.77246 | 0.018392 | 19.3 |  | 0 | 10.2 | 0.53856 | 0.002244 | 5.7 | 0.62244 | 0.000399 | 3599 | Jet A | 0.76 | 31.92 | 0.63 | 83.16 | 0.22 | 52.8 | 0.07 | 109.2 | 284.9 | 2.394 | 100.548 | 1.9845 | 261.954 | 0.693 | 166.32 | 0.2205 | 343.98 | 872.802
01P20PW190 | 52224 | Pratt & Whitney | PW1923G-A | 11.16 | 37.74 | 105.93 |  | 0 | 0 | 0 | 0 | 0 | 0 | 0.1 | 0.00528 | 2.2e-05 | 0.1 | 0.01092 | 7e-06 | 19 | 0 | 0 | 0 | 0 | 0 | 0 | 2.3 | 0.12144 | 0.000506 | 18.4 |  | 0 | 2256 | 24.2 | 0.77246 | 0.018392 | 19.3 |  | 0 | 10.2 | 0.53856 | 0.002244 | 5.7 | 0.62244 | 0.000399 | 3599 | Jet A | 0.76 | 31.92 | 0.63 | 83.16 | 0.22 | 52.8 | 0.07 | 109.2 | 284.9 | 2.394 | 100.548 | 1.9845 | 261.954 | 0.693 | 166.32 | 0.2205 | 343.98 | 872.802
20PW138 | 52129 | Pratt & Whitney | PW1923G | 11.16 | 37.74 | 105.93 |  | 0 | 0 | 0 | 0 | 0 | 0 | 0.1 | 0.00528 | 2.2e-05 | 0.1 | 0.01092 | 7e-06 | 19 | 0 | 0 | 0 | 0 | 0 | 0 | 2.3 | 0.12144 | 0.000506 | 18.4 |  | 0 | 2256 | 24.2 | 0.77246 | 0.018392 | 19.3 |  | 0 | 10.2 | 0.53856 | 0.002244 | 5.7 | 0.62244 | 0.000399 | 3599 | Jet A | 0.76 | 31.92 | 0.63 | 83.16 | 0.22 | 52.8 | 0.07 | 109.2 | 284.9 | 2.394 | 100.548 | 1.9845 | 261.954 | 0.693 | 166.32 | 0.2205 | 343.98 | 872.802
01P20PW191 | 52129 | Pratt & Whitney | PW1923G | 11.16 | 37.74 | 105.93 |  | 0 | 0 | 0 | 0 | 0 | 0 | 0.1 | 0.00528 | 2.2e-05 | 0.1 | 0.01092 | 7e-06 | 19 | 0 | 0 | 0 | 0 | 0 | 0 | 2.3 | 0.12144 | 0.000506 | 18.4 |  | 0 | 2256 | 24.2 | 0.77246 | 0.018392 | 19.3 |  | 0 | 10.2 | 0.53856 | 0.002244 | 5.7 | 0.62244 | 0.000399 | 3599 | Jet A | 0.76 | 31.92 | 0.63 | 83.16 | 0.22 | 52.8 | 0.07 | 109.2 | 284.9 | 2.394 | 100.548 | 1.9845 | 261.954 | 0.693 | 166.32 | 0.2205 | 343.98 | 872.802
1PW039 | 52117 | Pratt & Whitney | PW2037 | 6.04 | 26.9 | 167.25 | Out of production | 0.05 | 0.0032298 | 7.69e-05 | 0.06 | 0.010027 | 7.596e-05 | 0.21 | 0.02011 | 8.379e-05 | 2.26 | 0.49711 | 0.00031866 | 530 | 0.4 | 0.025838 | 0.0006152 | 0.41 | 0.068516 | 0.00051906 | 2.3 | 0.22025 | 0.0009177 | 23.1 |  | 0 | 5396 | 31.1 | 2.0089 | 0.047832 | 24.8 |  | 0 | 10.3 | 0.98633 | 0.0041097 | 4.4 | 0.96782 | 0.0006204 | 8107 | Jet A | 1.538 | 64.596 | 1.266 | 167.112 | 0.399 | 95.76 | 0.141 | 219.96 | 547 | 4.8447 | 203.4774 | 3.9879 | 526.4028 | 1.2569 | 301.644 | 0.44415 | 692.874 | 1724.3982
4PW072 | 52117 | Pratt & Whitney | PW2037 | 5.71 | 26.7 | 166.35 | Out of production | 0.02 | 0.0013196 | 3.142e-05 | 0.02 | 0.0034505 | 2.614e-05 | 0.11 | 0.012091 | 5.038e-05 | 1.92 | 0.45527 | 0.00029184 | 472 | 0.33 | 0.021774 | 0.00051843 | 0.34 | 0.058658 | 0.00044438 | 1.95 | 0.21434 | 0.0008931 | 22.36 |  | 0 | 5597 | 29.41 | 1.9405 | 0.046203 | 23.96 |  | 0 | 9.77 | 1.0739 | 0.0044747 | 4.1 | 0.97219 | 0.0006232 | 8120 | Jet A | 1.571 | 65.982 | 1.307 | 172.524 | 0.458 | 109.92 | 0.152 | 237.12 | 586 | 4.9486 | 207.8433 | 4.117 | 543.4506 | 1.4427 | 346.248 | 0.4788 | 746.928 | 1844.4699
1PW040 | 52121 | Pratt & Whitney | PW2040 |  | 27.94 | 181.76 | Out of production | 0.026 | 0.001923 | 4.5786e-05 | 0.035 | 0.0066898 | 5.068e-05 | 0.18 | 0.021298 | 8.874e-05 | 2.25 | 0.54405 | 0.00034875 | 574 | 0.4 | 0.029585 | 0.0007044 | 0.4 | 0.076454 | 0.0005792 | 2 | 0.23664 | 0.000986 | 25.1 |  | 0 | 6412 | 34.3 | 2.5369 | 0.060402 | 27.3 |  | 0 | 10.6 | 1.2542 | 0.0052258 | 4.2 | 1.0156 | 0.000651 | 10025 | Jet A | 1.761 | 73.962 | 1.448 | 191.136 | 0.493 | 118.32 | 0.155 | 241.8 | 625 | 5.5471 | 232.9803 | 4.5612 | 602.0784 | 1.5529 | 372.708 | 0.48825 | 761.67 | 1969.4367
4PW073 | 52121 | Pratt & Whitney | PW2040 | 5.54 | 29.4 | 182.02 | Out of production | 0.01 | 0.00073584 | 1.752e-05 | 0.02 | 0.0038148 | 2.89e-05 | 0.1 | 0.011904 | 4.96e-05 | 1.65 | 0.40927 | 0.00026235 | 426 | 0.32 | 0.023547 | 0.00056064 | 0.41 | 0.078203 | 0.00059245 | 1.42 | 0.16904 | 0.00070432 | 19.95 |  | 0 | 5219 | 35.04 | 2.5784 | 0.06139 | 26.62 |  | 0 | 10.49 | 1.2487 | 0.005203 | 4.37 | 1.0839 | 0.00069483 | 9989 | Jet A | 1.752 | 73.584 | 1.445 | 190.74 | 0.496 | 119.04 | 0.159 | 248.04 | 631 | 5.5188 | 231.7896 | 4.5518 | 600.831 | 1.5624 | 374.976 | 0.50085 | 781.326 | 1988.9226
7PW077 | 52165 | Pratt & Whitney Canada | PW306A | 4.5 | 20 | 26.87 | Out of production | 0 | 0 | 0 | 0 | 0 | 0 | 0 | 0 | 0 | 4.36 | 0.28703 | 0.00018399 | 287 | 2.27 | 0.030232 | 0.00071982 | 2.51 | 0.087502 | 0.00066289 | 7.11 | 0.1662 | 0.00069251 | 36.35 |  | 0 | 2677 | 20.08 | 0.26743 | 0.0063674 | 19.26 |  | 0 | 11.87 | 0.27747 | 0.0011561 | 4.26 | 0.28044 | 0.00017977 | 1497 | Jet A-1 | 0.3171 | 13.3182 | 0.2641 | 34.8612 | 0.0974 | 23.376 | 0.0422 | 65.832 | 137 | 0.99887 | 41.9523 | 0.83191 | 109.8128 | 0.30681 | 73.6344 | 0.13293 | 207.3708 | 432.7703
7PW078 | 52164 | Pratt & Whitney Canada | PW306B | 4.5 | 20 | 26.91 | Out of production | 0 | 0 | 0 | 0 | 0 | 0 | 0 | 0 | 0 | 4.36 | 0.28703 | 0.00018399 | 287 | 2.27 | 0.030232 | 0.00071982 | 2.51 | 0.087502 | 0.00066289 | 7.11 | 0.1662 | 0.00069251 | 36.35 |  | 0 | 2677 | 20.08 | 0.26743 | 0.0063674 | 19.26 |  | 0 | 11.87 | 0.27747 | 0.0011561 | 4.26 | 0.28044 | 0.00017977 | 1497 | Jet A-1 | 0.3171 | 13.3182 | 0.2641 | 34.8612 | 0.0974 | 23.376 | 0.0422 | 65.832 | 137 | 0.99887 | 41.9523 | 0.83191 | 109.8128 | 0.30681 | 73.6344 | 0.13293 | 207.3708 | 432.7703
16PW114 | 52157 | Pratt & Whitney Canada | PW307A | 4.2 | 20.21 | 28.49 |  | 0 | 0 | 0 | 0 | 0 | 0 | 0 | 0 | 0 | 1.99 | 0.13659 | 8.756e-05 | 137 | 0.27 | 0.0037082 | 8.829e-05 | 0.23 | 0.0082579 | 6.256e-05 | 3.23 | 0.07907 | 0.00032946 | 36.92 |  | 0 | 2625 | 18.28 | 0.25106 | 0.0059776 | 15.58 |  | 0 | 8.77 | 0.21469 | 0.00089454 | 2.86 | 0.19631 | 0.00012584 | 1221 | Jet A-1 | 0.327 | 13.734 | 0.272 | 35.904 | 0.102 | 24.48 | 0.044 | 68.64 | 143 | 1.03 | 43.2621 | 0.8568 | 113.0976 | 0.3213 | 77.112 | 0.1386 | 216.216 | 449.6877
01P16PW143 | 52157 | Pratt & Whitney Canada | PW307A | 4.2 | 20.21 | 28.49 |  | 0 | 0 | 0 | 0 | 0 | 0 | 0 | 0 | 0 | 1.99 | 0.13659 | 8.756e-05 | 137 | 0.27 | 0.0037082 | 8.829e-05 | 0.23 | 0.0082579 | 6.256e-05 | 3.23 | 0.07907 | 0.00032946 | 36.92 |  | 0 | 2625 | 18.28 | 0.25106 | 0.0059776 | 15.58 |  | 0 | 8.77 | 0.21469 | 0.00089454 | 2.86 | 0.19631 | 0.00012584 | 1221 | Jet A-1 | 0.327 | 13.734 | 0.272 | 35.904 | 0.102 | 24.48 | 0.044 | 68.64 | 143 | 1.03 | 43.2621 | 0.8568 | 113.0976 | 0.3213 | 77.112 | 0.1386 | 216.216 | 449.6877
03P16PW192 | 52157 | Pratt & Whitney Canada | PW307A | 4.2 | 20.21 | 28.49 |  | 0 | 0 | 0 | 0 | 0 | 0 | 0 | 0 | 0 | 1.99 | 0.13659 | 8.756e-05 | 137 | 0.27 | 0.0037082 | 8.829e-05 | 0.23 | 0.0082579 | 6.256e-05 | 3.23 | 0.07907 | 0.00032946 | 36.92 |  | 0 | 2625 | 18.28 | 0.25106 | 0.0059776 | 15.58 |  | 0 | 8.77 | 0.21469 | 0.00089454 | 2.86 | 0.19631 | 0.00012584 | 1221 | Jet A-1 | 0.327 | 13.734 | 0.272 | 35.904 | 0.102 | 24.48 | 0.044 | 68.64 | 143 | 1.03 | 43.2621 | 0.8568 | 113.0976 | 0.3213 | 77.112 | 0.1386 | 216.216 | 449.6877
11PW100 | 52157 | Pratt & Whitney Canada | PW307A | 4.2 | 20.21 | 28.49 |  | 0 | 0 | 0 | 0 | 0 | 0 | 0 | 0 | 0 | 3.24 | 0.22745 | 0.0001458 | 226 | 0.57 | 0.0078763 | 0.00018753 | 0.72 | 0.026041 | 0.00019728 | 3.37 | 0.082498 | 0.00034374 | 39.6 |  | 0 | 2878 | 15.82 | 0.2186 | 0.0052048 | 13.67 |  | 0 | 6.78 | 0.16597 | 0.00069156 | 2.39 | 0.16778 | 0.00010755 | 1045 | Jet A-1 | 0.329 | 13.818 | 0.274 | 36.168 | 0.102 | 24.48 | 0.045 | 70.2 | 144 | 1.0364 | 43.5267 | 0.8631 | 113.9292 | 0.3213 | 77.112 | 0.14175 | 221.13 | 455.6979
8PW090 | 52157 | Pratt & Whitney Canada | PW307A | 4.2 | 20.21 | 28.49 | Out of production | 0 | 0 | 0 | 0 | 0 | 0 | 0 | 0 | 0 | 5.13 | 0.35692 | 0.0002288 | 357 | 0.44 | 0.0060651 | 0.00014441 | 0.48 | 0.017316 | 0.00013118 | 1.63 | 0.039863 | 0.0001661 | 33.99 |  | 0 | 2428 | 19.11 | 0.26342 | 0.0062719 | 16.47 |  | 0 | 8.03 | 0.19638 | 0.00081826 | 2 | 0.13915 | 8.92e-05 | 1193 | Jet A-1 | 0.3282 | 13.7844 | 0.2733 | 36.0756 | 0.1019 | 24.456 | 0.0446 | 69.576 | 144 | 1.0338 | 43.4209 | 0.86089 | 113.6381 | 0.32099 | 77.0364 | 0.14049 | 219.1644 | 453.2598
8PW091 | 52157 | Pratt & Whitney Canada | PW307A | 4.2 | 20.21 | 28.49 |  | 0 | 0 | 0 | 0 | 0 | 0 | 0 | 0 | 0 | 2.89 | 0.20153 | 0.00012918 | 202 | 0.23 | 0.0031733 | 7.5555e-05 | 0.23 | 0.0083095 | 6.2951e-05 | 2.46 | 0.060398 | 0.00025166 | 33.07 |  | 0 | 2378 | 17.54 | 0.242 | 0.0057619 | 15.31 |  | 0 | 8.39 | 0.20599 | 0.0008583 | 2.2 | 0.15341 | 9.834e-05 | 1155 | Jet A-1 | 0.3285 | 13.797 | 0.2737 | 36.1284 | 0.1023 | 24.552 | 0.0447 | 69.732 | 144 | 1.0348 | 43.4605 | 0.86216 | 113.8045 | 0.32225 | 77.3388 | 0.1408 | 219.6558 | 454.2596
15PW109 | 53300 | Pratt & Whitney Canada | PW307D | 4.2 | 21.44 | 29.91 |  | 0 | 0 | 0 | 0 | 0 | 0 | 0 | 0 | 0 | 0.75 | 0.054054 | 3.465e-05 | 54 | 0 | 0 | 0 | 0.02 | 0.00073102 | 5.538e-06 | 2.57 | 0.068773 | 0.00028656 | 26.75 |  | 0 | 1997 | 20.61 | 0.30686 | 0.0073062 | 15.44 |  | 0 | 7.85 | 0.21007 | 0.00087528 | 4.32 | 0.31135 | 0.00019958 | 1393 | Jet A-1 | 0.3545 | 14.889 | 0.2769 | 36.5508 | 0.1115 | 26.76 | 0.0462 | 72.072 | 150 | 1.1167 | 46.9003 | 0.87223 | 115.135 | 0.35123 | 84.294 | 0.14553 | 227.0268 | 473.3562
01P15PW144 | 53300 | Pratt & Whitney Canada | PW307D | 4.2 | 21.44 | 29.91 |  | 0 | 0 | 0 | 0 | 0 | 0 | 0 | 0 | 0 | 0.75 | 0.054054 | 3.465e-05 | 54 | 0 | 0 | 0 | 0.02 | 0.00073102 | 5.538e-06 | 2.57 | 0.068773 | 0.00028656 | 26.75 |  | 0 | 1997 | 20.61 | 0.30686 | 0.0073062 | 15.44 |  | 0 | 7.85 | 0.21007 | 0.00087528 | 4.32 | 0.31135 | 0.00019958 | 1393 | Jet A-1 | 0.3545 | 14.889 | 0.2769 | 36.5508 | 0.1115 | 26.76 | 0.0462 | 72.072 | 150 | 1.1167 | 46.9003 | 0.87223 | 115.135 | 0.35123 | 84.294 | 0.14553 | 227.0268 | 473.3562
03P15PW193 | 53300 | Pratt & Whitney Canada | PW307D | 4.2 | 21.44 | 29.91 |  | 0 | 0 | 0 | 0 | 0 | 0 | 0 | 0 | 0 | 0.75 | 0.054054 | 3.465e-05 | 54 | 0 | 0 | 0 | 0.02 | 0.00073102 | 5.538e-06 | 2.57 | 0.068773 | 0.00028656 | 26.75 |  | 0 | 1997 | 20.61 | 0.30686 | 0.0073062 | 15.44 |  | 0 | 7.85 | 0.21007 | 0.00087528 | 4.32 | 0.31135 | 0.00019958 | 1393 | Jet A-1 | 0.3545 | 14.889 | 0.2769 | 36.5508 | 0.1115 | 26.76 | 0.0462 | 72.072 | 150 | 1.1167 | 46.9003 | 0.87223 | 115.135 | 0.35123 | 84.294 | 0.14553 | 227.0268 | 473.3562
7PW079 | 52187 | Pratt & Whitney Canada | PW308A | 4.1 | 20.4 | 30.71 |  | 0 | 0 | 0 | 0 | 0 | 0 | 0.02 | 0.0005928 | 2.47e-06 | 6.62 | 0.45956 | 0.00029459 | 460 | 0.83 | 0.012564 | 0.00029913 | 1.06 | 0.04185 | 0.00031705 | 4.08 | 0.12093 | 0.00050388 | 38.21 |  | 0 | 2828 | 16.74 | 0.25339 | 0.0060331 | 14.06 |  | 0 | 8.03 | 0.23801 | 0.00099171 | 3.65 | 0.25338 | 0.00016243 | 1300 | Jet A-1 | 0.3604 | 15.1368 | 0.2991 | 39.4812 | 0.1235 | 29.64 | 0.0445 | 69.42 | 154 | 1.1353 | 47.6809 | 0.94216 | 124.3658 | 0.38903 | 93.366 | 0.14017 | 218.673 | 484.0857
01P07PW145 | 52187 | Pratt & Whitney Canada | PW308A | 4.1 | 20.4 | 30.71 |  | 0 | 0 | 0 | 0 | 0 | 0 | 0.02 | 0.0005928 | 2.47e-06 | 6.62 | 0.45956 | 0.00029459 | 460 | 0.83 | 0.012564 | 0.00029913 | 1.06 | 0.04185 | 0.00031705 | 4.08 | 0.12093 | 0.00050388 | 38.21 |  | 0 | 2828 | 16.74 | 0.25339 | 0.0060331 | 14.06 |  | 0 | 8.03 | 0.23801 | 0.00099171 | 3.65 | 0.25338 | 0.00016243 | 1300 | Jet A-1 | 0.3604 | 15.1368 | 0.2991 | 39.4812 | 0.1235 | 29.64 | 0.0445 | 69.42 | 154 | 1.1353 | 47.6809 | 0.94216 | 124.3658 | 0.38903 | 93.366 | 0.14017 | 218.673 | 484.0857
7PW080 | 52182 | Pratt & Whitney Canada | PW308C | 4.1 | 20.7 | 31.15 | Out of production | 0.09 | 0.0013869 | 3.3021e-05 | 0.1 | 0.004022 | 3.047e-05 | 0.14 | 0.0041563 | 1.7318e-05 | 5.94 | 0.41513 | 0.00026611 | 425 | 0.81 | 0.012482 | 0.00029719 | 0.97 | 0.039014 | 0.00029556 | 5.23 | 0.15527 | 0.00064695 | 42.3 |  | 0 | 3163 | 18.45 | 0.28431 | 0.0067693 | 15.99 |  | 0 | 7.83 | 0.23246 | 0.00096857 | 3.63 | 0.25369 | 0.00016262 | 1414 | Jet A-1 | 0.3669 | 15.4098 | 0.3047 | 40.2204 | 0.1237 | 29.688 | 0.0448 | 69.888 | 155 | 1.1557 | 48.5409 | 0.95981 | 126.6943 | 0.38966 | 93.5172 | 0.14112 | 220.1472 | 488.8995
01P07PW146 | 0 | Pratt & Whitney Canada | PW308C BS 1047 | 4.1 | 20.7 | 31.15 | Out of production | 0.09 | 0.0013869 | 3.3021e-05 | 0.1 | 0.004022 | 3.047e-05 | 0.14 | 0.0041563 | 1.7318e-05 | 5.94 | 0.41513 | 0.00026611 | 425 | 0.81 | 0.012482 | 0.00029719 | 0.97 | 0.039014 | 0.00029556 | 5.23 | 0.15527 | 0.00064695 | 42.3 |  | 0 | 3163 | 18.45 | 0.28431 | 0.0067693 | 15.99 |  | 0 | 7.83 | 0.23246 | 0.00096857 | 3.63 | 0.25369 | 0.00016262 | 1414 | Jet A-1 | 0.3669 | 15.4098 | 0.3047 | 40.2204 | 0.1237 | 29.688 | 0.0448 | 69.888 | 155 | 1.1557 | 48.5409 | 0.95981 | 126.6943 | 0.38966 | 93.5172 | 0.14112 | 220.1472 | 488.8995
14PW103 | 0 | Pratt & Whitney Canada | PW308C BS 1289 | 4.1 | 21.07 | 31.15 |  | 0 | 0 | 0 | 0 | 0 | 0 | 0 | 0 | 0 | 0.39 | 0.029812 | 1.911e-05 | 30 | 0.5 | 0.00777 | 0.000185 | 0.57 | 0.023099 | 0.00017499 | 4.18 | 0.11637 | 0.00048488 | 37.05 |  | 0 | 2961 | 19.1 | 0.29681 | 0.007067 | 14.96 |  | 0 | 6.8 | 0.18931 | 0.0007888 | 3.53 | 0.26983 | 0.00017297 | 1359 | Jet A-1 | 0.37 | 15.54 | 0.307 | 40.524 | 0.116 | 27.84 | 0.049 | 76.44 | 160 | 1.1655 | 48.951 | 0.96705 | 127.6506 | 0.3654 | 87.696 | 0.15435 | 240.786 | 505.0836
01P14PW147 | 0 | Pratt & Whitney Canada | PW308C BS 1289 | 4.1 | 21.07 | 31.15 |  | 0 | 0 | 0 | 0 | 0 | 0 | 0 | 0 | 0 | 0.39 | 0.029812 | 1.911e-05 | 30 | 0.5 | 0.00777 | 0.000185 | 0.57 | 0.023099 | 0.00017499 | 4.18 | 0.11637 | 0.00048488 | 37.05 |  | 0 | 2961 | 19.1 | 0.29681 | 0.007067 | 14.96 |  | 0 | 6.8 | 0.18931 | 0.0007888 | 3.53 | 0.26983 | 0.00017297 | 1359 | Jet A-1 | 0.37 | 15.54 | 0.307 | 40.524 | 0.116 | 27.84 | 0.049 | 76.44 | 160 | 1.1655 | 48.951 | 0.96705 | 127.6506 | 0.3654 | 87.696 | 0.15435 | 240.786 | 505.0836
03P14PW194 | 0 | Pratt & Whitney Canada | PW308C BS 1289 | 4.1 | 21.07 | 31.15 |  | 0 | 0 | 0 | 0 | 0 | 0 | 0 | 0 | 0 | 0.39 | 0.029812 | 1.911e-05 | 30 | 0.5 | 0.00777 | 0.000185 | 0.57 | 0.023099 | 0.00017499 | 4.18 | 0.11637 | 0.00048488 | 37.05 |  | 0 | 2961 | 19.1 | 0.29681 | 0.007067 | 14.96 |  | 0 | 6.8 | 0.18931 | 0.0007888 | 3.53 | 0.26983 | 0.00017297 | 1359 | Jet A-1 | 0.37 | 15.54 | 0.307 | 40.524 | 0.116 | 27.84 | 0.049 | 76.44 | 160 | 1.1655 | 48.951 | 0.96705 | 127.6506 | 0.3654 | 87.696 | 0.15435 | 240.786 | 505.0836
1PW041 | 51665 | Pratt & Whitney | PW4056 | 4.7 | 29.3 | 252.4 | Out of production | 0.11 | 0.011314 | 0.00026939 | 0.17 | 0.044454 | 0.00033677 | 0.25 | 0.03882 | 0.00016175 | 0.66 | 0.19356 | 0.00012408 | 288 | 0.08 | 0.0082286 | 0.00019592 | 0.14 | 0.036609 | 0.00027734 | 0.9 | 0.13975 | 0.0005823 | 11.6 |  | 0 | 3587 | 32.5 | 3.3429 | 0.079592 | 24.6 |  | 0 | 11.6 | 1.8012 | 0.0075052 | 5 | 1.4664 | 0.00094 | 13043 | Jet A | 2.449 | 102.858 | 1.981 | 261.492 | 0.647 | 155.28 | 0.188 | 293.28 | 813 | 7.7143 | 324.0027 | 6.2401 | 823.6998 | 2.0381 | 489.132 | 0.5922 | 923.832 | 2560.6665
1PW042 | 51665 | Pratt & Whitney | PW4056 | 4.7 | 29.3 | 249.1 | Out of production | 0.06 | 0.0059018 | 0.00014052 | 0.01 | 0.0025476 | 1.93e-05 | 0.13 | 0.02053 | 8.554e-05 | 1.92 | 0.623 | 0.00039936 | 652 | 0.44 | 0.04328 | 0.0010305 | 0.57 | 0.14521 | 0.0011001 | 2 | 0.31584 | 0.001316 | 21.86 |  | 0 | 7597 | 28.1 | 2.764 | 0.06581 | 22.9 |  | 0 | 11.6 | 1.8319 | 0.0076328 | 4.8 | 1.5575 | 0.0009984 | 11987 | Jet A | 2.342 | 98.364 | 1.93 | 254.76 | 0.658 | 157.92 | 0.208 | 324.48 | 836 | 7.3773 | 309.8466 | 6.0795 | 802.494 | 2.0727 | 497.448 | 0.6552 | 1022.112 | 2631.9006
1PW043 | 0 | Pratt & Whitney | PW4060 | 4.5 | 32.4 | 266.9 | Out of production | 0.1 | 0.011117 | 0.0002647 | 0.03 | 0.0082566 | 6.255e-05 | 0.14 | 0.023621 | 9.842e-05 | 1.66 | 0.55158 | 0.00035358 | 595 | 0.37 | 0.041134 | 0.00097939 | 0.51 | 0.14036 | 0.0010634 | 1.78 | 0.30032 | 0.0012513 | 20.32 |  | 0 | 7234 | 32.8 | 3.6465 | 0.086822 | 24.7 |  | 0 | 12 | 2.0246 | 0.008436 | 4.9 | 1.6282 | 0.0010437 | 14097 | Jet A | 2.647 | 111.174 | 2.085 | 275.22 | 0.703 | 168.72 | 0.213 | 332.28 | 887 | 8.338 | 350.1981 | 6.5677 | 866.943 | 2.2144 | 531.468 | 0.67095 | 1046.682 | 2795.2911
2PW060 | 51531 | Pratt & Whitney | PW4074 | 6.8 | 32.2 | 333.2 | Out of production | 0.1 | 0.012176 | 0.0002899 | 0.1 | 0.031258 | 0.0002368 | 0.2 | 0.03816 | 0.000159 | 3.2 | 1.1382 | 0.0007296 | 1220 | 0.1 | 0.012176 | 0.0002899 | 0.1 | 0.031258 | 0.0002368 | 0.4 | 0.07632 | 0.000318 | 21 |  | 0 | 7589 | 38.1 | 4.639 | 0.11045 | 31.5 |  | 0 | 11 | 2.0988 | 0.008745 | 4.2 | 1.4939 | 0.0009576 | 18078 | Jet A | 2.899 | 121.758 | 2.368 | 312.576 | 0.795 | 190.8 | 0.228 | 355.68 | 981 | 9.1319 | 383.5377 | 7.4592 | 984.6144 | 2.5042 | 601.02 | 0.7182 | 1120.392 | 3089.5641
10PW096 | 51534 | Pratt & Whitney | PW4074D | 6.7 | 32.3 | 344.5 | Out of production | 0.02 | 0.0025553 | 6.084e-05 | 0.02 | 0.0065234 | 4.942e-05 | 0.04 | 0.0083424 | 3.476e-05 | 3.12 | 1.4845 | 0.0009516 | 1501.9 | 0.3 | 0.038329 | 0.0009126 | 0.35 | 0.11416 | 0.00086485 | 0.96 | 0.20022 | 0.00083424 | 26.34 |  | 0 | 12885.3 | 42.46 | 5.4249 | 0.12916 | 32.71 |  | 0 | 11.35 | 2.3672 | 0.0098631 | 3.8 | 1.808 | 0.001159 | 20269.1 | Jet A | 3.042 | 127.764 | 2.471 | 326.172 | 0.869 | 208.56 | 0.305 | 475.8 | 1138.3 | 9.5823 | 402.4566 | 7.7836 | 1027.4418 | 2.7373 | 656.964 | 0.96075 | 1498.77 | 3585.6324
3PW063 | 51534 | Pratt & Whitney | PW4074D | 6.7 | 31.76 | 333.2 | Out of production | 0.03 | 0.0037157 | 8.847e-05 | 0.05 | 0.015946 | 0.0001208 | 0.08 | 0.015552 | 6.48e-05 | 5.07 | 1.8903 | 0.0012117 | 1926 | 0.23 | 0.028487 | 0.00067827 | 0.25 | 0.079728 | 0.000604 | 0.64 | 0.12442 | 0.0005184 | 34.34 |  | 0 | 13036 | 42.35 | 5.2454 | 0.12489 | 34.48 |  | 0 | 11.88 | 2.3095 | 0.0096228 | 3.81 | 1.4205 | 0.00091059 | 19971 | Jet A | 2.949 | 123.858 | 2.416 | 318.912 | 0.81 | 194.4 | 0.239 | 372.84 | 1010 | 9.2893 | 390.1527 | 7.6104 | 1004.5728 | 2.5515 | 612.36 | 0.75285 | 1174.446 | 3181.5315
2PW061 | 51532 | Pratt & Whitney | PW4077 | 6.7 | 33.2 | 343 | Out of production | 0.1 | 0.01268 | 0.0003019 | 0.1 | 0.032366 | 0.0002452 | 0.2 | 0.039168 | 0.0001632 | 3 | 1.0858 | 0.000696 | 1170 | 0.1 | 0.01268 | 0.0003019 | 0.1 | 0.032366 | 0.0002452 | 0.4 | 0.078336 | 0.0003264 | 20.2 |  | 0 | 7434 | 39.8 | 5.0466 | 0.12016 | 32.5 |  | 0 | 11.3 | 2.213 | 0.0092208 | 4.2 | 1.5201 | 0.0009744 | 19299 | Jet A | 3.019 | 126.798 | 2.452 | 323.664 | 0.816 | 195.84 | 0.232 | 361.92 | 1008 | 9.5099 | 399.4137 | 7.7238 | 1019.5416 | 2.5704 | 616.896 | 0.7308 | 1140.048 | 3175.8993
10PW097 | 51535 | Pratt & Whitney | PW4077D | 6.6 | 33.3 | 355.7 | Out of production | 0.02 | 0.0026645 | 6.344e-05 | 0.02 | 0.0067637 | 5.124e-05 | 0.04 | 0.0085632 | 3.568e-05 | 2.82 | 1.3638 | 0.0008742 | 1381.7 | 0.29 | 0.038635 | 0.00091988 | 0.34 | 0.11498 | 0.00087108 | 0.86 | 0.18411 | 0.00076712 | 24.8 |  | 0 | 12331 | 44.68 | 5.9524 | 0.14172 | 34.05 |  | 0 | 11.63 | 2.4898 | 0.010374 | 3.81 | 1.8425 | 0.0011811 | 21799.9 | Jet A | 3.172 | 133.224 | 2.562 | 338.184 | 0.892 | 214.08 | 0.31 | 483.6 | 1169.1 | 9.9918 | 419.6556 | 8.0703 | 1065.2796 | 2.8098 | 674.352 | 0.9765 | 1523.34 | 3682.6272
3PW064 | 51535 | Pratt & Whitney | PW4077D | 6.6 | 32.83 | 343 | Out of production | 0.03 | 0.0038833 | 9.246e-05 | 0.04 | 0.013237 | 0.00010028 | 0.07 | 0.014028 | 5.845e-05 | 4.66 | 1.7738 | 0.001137 | 1805 | 0.22 | 0.028478 | 0.00067804 | 0.25 | 0.082731 | 0.00062675 | 0.6 | 0.12024 | 0.000501 | 32.62 |  | 0 | 12648 | 44.74 | 5.7913 | 0.13789 | 35.82 |  | 0 | 12.1 | 2.4248 | 0.010103 | 3.83 | 1.4579 | 0.00093452 | 21528 | Jet A | 3.082 | 129.444 | 2.507 | 330.924 | 0.835 | 200.4 | 0.244 | 380.64 | 1041 | 9.7083 | 407.7486 | 7.8971 | 1042.4106 | 2.6302 | 631.26 | 0.7686 | 1199.016 | 3280.4352
2PW062 | 51533 | Pratt & Whitney | PW4084 | 6.4 | 36.2 | 369.6 | Out of production | 0.1 | 0.014326 | 0.0003411 | 0.1 | 0.035495 | 0.0002689 | 0.2 | 0.042 | 0.000175 | 2.7 | 1.0193 | 0.0006534 | 1111 | 0.1 | 0.014326 | 0.0003411 | 0.1 | 0.035495 | 0.0002689 | 0.4 | 0.084 | 0.00035 | 18.73 |  | 0 | 7205 | 45 | 6.4468 | 0.15349 | 35.5 |  | 0 | 12 | 2.52 | 0.0105 | 4.4 | 1.6611 | 0.0010648 | 23229 | Jet A | 3.411 | 143.262 | 2.689 | 354.948 | 0.875 | 210 | 0.242 | 377.52 | 1086 | 10.7447 | 451.2753 | 8.4703 | 1118.0862 | 2.7563 | 661.5 | 0.7623 | 1189.188 | 3420.0495
8PW089 | 51533 | Pratt & Whitney | PW4084 | 6.4 | 36.2 | 369.6 | Out of production | 0.1 | 0.014326 | 0.0003411 | 0.1 | 0.035495 | 0.0002689 | 0.2 | 0.042 | 0.000175 | 2.7 | 1.0193 | 0.0006534 | 1111 | 0.1 | 0.014326 | 0.0003411 | 0.1 | 0.035495 | 0.0002689 | 0.4 | 0.084 | 0.00035 | 18.73 |  | 0 | 7205 | 45 | 6.4468 | 0.15349 | 35.5 |  | 0 | 12 | 2.52 | 0.0105 | 4.4 | 1.6611 | 0.0010648 | 23229 | Jet A | 3.411 | 143.262 | 2.689 | 354.948 | 0.875 | 210 | 0.242 | 377.52 | 1086 | 10.7447 | 451.2753 | 8.4703 | 1118.0862 | 2.7563 | 661.5 | 0.7623 | 1189.188 | 3420.0495
10PW098 | 51536 | Pratt & Whitney | PW4084D | 6.2 | 36.3 | 385.9 | Out of production | 0.02 | 0.0029879 | 7.114e-05 | 0.02 | 0.0074158 | 5.618e-05 | 0.04 | 0.0091584 | 3.816e-05 | 2.16 | 1.085 | 0.00069552 | 1102.4 | 0.28 | 0.04183 | 0.00099596 | 0.32 | 0.11865 | 0.00089888 | 0.66 | 0.15111 | 0.00062964 | 21.12 |  | 0 | 10923.3 | 51.39 | 7.6774 | 0.18279 | 37.78 |  | 0 | 12.27 | 2.8093 | 0.011706 | 3.99 | 2.0043 | 0.0012848 | 26497.6 | Jet A | 3.557 | 149.394 | 2.809 | 370.788 | 0.954 | 228.96 | 0.322 | 502.32 | 1251.3 | 11.2045 | 470.5911 | 8.8483 | 1167.9822 | 3.0051 | 721.224 | 1.0143 | 1582.308 | 3942.1053
3PW065 | 51536 | Pratt & Whitney | PW4084D | 6.3 | 36.36 | 369.6 | Out of production | 0.03 | 0.0044239 | 0.00010533 | 0.03 | 0.010973 | 8.313e-05 | 0.06 | 0.013061 | 5.442e-05 | 3.29 | 1.3242 | 0.00084882 | 1353 | 0.18 | 0.026543 | 0.00063198 | 0.24 | 0.087785 | 0.00066504 | 0.48 | 0.10449 | 0.00043536 | 25.74 |  | 0 | 10579 | 53.02 | 7.8184 | 0.18615 | 39.47 |  | 0 | 12.7 | 2.7645 | 0.011519 | 4.08 | 1.6421 | 0.0010526 | 26662 | Jet A | 3.511 | 147.462 | 2.771 | 365.772 | 0.907 | 217.68 | 0.258 | 402.48 | 1133 | 11.0596 | 464.5053 | 8.7287 | 1152.1818 | 2.8571 | 685.692 | 0.8127 | 1267.812 | 3570.1911
10PW099 | 51537 | Pratt & Whitney | PW4090 | 6 | 38.9 | 408.3 | Out of production | 0.02 | 0.0032978 | 7.852e-05 | 0.02 | 0.0079094 | 5.992e-05 | 0.04 | 0.0093984 | 3.916e-05 | 0.69 | 0.36382 | 0.00023322 | 384.4 | 0.27 | 0.044521 | 0.00106 | 0.31 | 0.1226 | 0.00092876 | 0.55 | 0.12923 | 0.00053845 | 11.94 |  | 0 | 6592.1 | 57.52 | 9.4846 | 0.22582 | 41.17 |  | 0 | 12.74 | 2.9934 | 0.012472 | 4.48 | 2.3622 | 0.0015142 | 31121.8 | Jet A | 3.926 | 164.892 | 2.996 | 395.472 | 0.979 | 234.96 | 0.338 | 527.28 | 1322.6 | 12.3669 | 519.4098 | 9.4374 | 1245.7368 | 3.0838 | 740.124 | 1.0647 | 1660.932 | 4166.2026
3PW066 | 51537 | Pratt & Whitney | PW4090 | 6.1 | 39.16 | 395 | Out of production | 0.03 | 0.0049115 | 0.00011694 | 0.03 | 0.011789 | 8.931e-05 | 0.06 | 0.013781 | 5.742e-05 | 2.3 | 0.96158 | 0.0006164 | 992 | 0.19 | 0.031106 | 0.00074062 | 0.23 | 0.090382 | 0.00068471 | 0.44 | 0.10106 | 0.00042108 | 20.63 |  | 0 | 8848 | 61 | 9.9867 | 0.23778 | 42.8 |  | 0 | 13.19 | 3.0295 | 0.012623 | 4.29 | 1.7936 | 0.0011497 | 31629 | Jet A | 3.898 | 163.716 | 2.977 | 392.964 | 0.957 | 229.68 | 0.268 | 418.08 | 1204 | 12.2787 | 515.7054 | 9.3775 | 1237.8366 | 3.0145 | 723.492 | 0.8442 | 1316.952 | 3793.986
5PW076 | 51540 | Pratt & Whitney | PW4098 |  | 41.37 | 424.1 | Out of service | 0 | 0 | 0 | 0 | 0 | 0 | 0 | 0 | 0 | 0 | 0 | 0 | 0 | 0.16 | 0.027807 | 0.00066208 | 0.21 | 0.089951 | 0.00068145 | 0.7 | 0.1806 | 0.0007525 | 6.48 |  | 0 | 3543 | 51.29 | 8.914 | 0.21224 | 36.45 |  | 0 | 14.89 | 3.8416 | 0.016007 | 7.78 | 3.8959 | 0.0024974 | 32265 | Jet A | 4.138 | 173.796 | 3.245 | 428.34 | 1.075 | 258 | 0.321 | 500.76 | 1361 | 13.0347 | 547.4574 | 10.2218 | 1349.271 | 3.3862 | 812.7 | 1.0111 | 1577.394 | 4286.8224
1PW044 | 51668 | Pratt & Whitney | PW4152 | 4.9 | 26.9 | 231.3 | Out of production | 0.13 | 0.011886 | 0.00028301 | 0.16 | 0.037699 | 0.0002856 | 0.15 | 0.021348 | 8.895e-05 | 0.74 | 0.20433 | 0.00013098 | 275 | 0.12 | 0.010972 | 0.00026124 | 0.17 | 0.040055 | 0.00030345 | 1.09 | 0.15513 | 0.00064637 | 12.76 |  | 0 | 3729 | 26.9 | 2.4596 | 0.058561 | 22.7 |  | 0 | 11.1 | 1.5798 | 0.0065823 | 4.9 | 1.353 | 0.0008673 | 10741 | Jet A | 2.177 | 91.434 | 1.785 | 235.62 | 0.593 | 142.32 | 0.177 | 276.12 | 745 | 6.8575 | 288.0171 | 5.6227 | 742.203 | 1.8679 | 448.308 | 0.55755 | 869.778 | 2348.3061
1PW045 | 51668 | Pratt & Whitney | PW4152 | 4.9 | 26.9 | 231.27 | Out of production | 0.03 | 0.0026825 | 6.387e-05 | 0.01 | 0.0023536 | 1.783e-05 | 0.13 | 0.019126 | 7.969e-05 | 2.24 | 0.70936 | 0.00045472 | 734 | 0.5 | 0.044709 | 0.0010645 | 0.62 | 0.14592 | 0.0011055 | 2.29 | 0.3369 | 0.0014038 | 23.67 |  | 0 | 8023 | 25.3 | 2.2623 | 0.053864 | 21.1 |  | 0 | 11.1 | 1.633 | 0.0068043 | 4.8 | 1.5201 | 0.0009744 | 10381 | Jet A | 2.129 | 89.418 | 1.783 | 235.356 | 0.613 | 147.12 | 0.203 | 316.68 | 789 | 6.7063 | 281.6667 | 5.6164 | 741.3714 | 1.9309 | 463.428 | 0.63945 | 997.542 | 2484.0081
1PW046 | 51669 | Pratt & Whitney | PW4156 | 4.7 | 29.3 | 252.4 | Out of production | 0.11 | 0.011314 | 0.00026939 | 0.17 | 0.044454 | 0.00033677 | 0.25 | 0.03882 | 0.00016175 | 0.66 | 0.19356 | 0.00012408 | 288 | 0.08 | 0.0082286 | 0.00019592 | 0.14 | 0.036609 | 0.00027734 | 0.9 | 0.13975 | 0.0005823 | 11.6 |  | 0 | 3587 | 32.5 | 3.3429 | 0.079592 | 24.6 |  | 0 | 11.6 | 1.8012 | 0.0075052 | 5 | 1.4664 | 0.00094 | 13043 | Jet A | 2.449 | 102.858 | 1.981 | 261.492 | 0.647 | 155.28 | 0.188 | 293.28 | 813 | 7.7143 | 324.0027 | 6.2401 | 823.6998 | 2.0381 | 489.132 | 0.5922 | 923.832 | 2560.6665
1PW047 | 51669 | Pratt & Whitney | PW4156 | 4.7 | 29.3 | 249.1 | Out of production | 0.06 | 0.0059018 | 0.00014052 | 0.01 | 0.0025476 | 1.93e-05 | 0.13 | 0.02053 | 8.554e-05 | 1.92 | 0.623 | 0.00039936 | 652 | 0.44 | 0.04328 | 0.0010305 | 0.57 | 0.14521 | 0.0011001 | 2 | 0.31584 | 0.001316 | 21.86 |  | 0 | 7597 | 28.1 | 2.764 | 0.06581 | 22.9 |  | 0 | 11.6 | 1.8319 | 0.0076328 | 4.8 | 1.5575 | 0.0009984 | 11987 | Jet A | 2.342 | 98.364 | 1.93 | 254.76 | 0.658 | 157.92 | 0.208 | 324.48 | 836 | 7.3773 | 309.8466 | 6.0795 | 802.494 | 2.0727 | 497.448 | 0.6552 | 1022.112 | 2631.9006
1PW048 | 52061 | Pratt & Whitney | PW4158 | 4.6 | 30.7 | 258 | Out of production | 0.09 | 0.0093782 | 0.00022329 | 0.02 | 0.0052906 | 4.008e-05 | 0.14 | 0.022915 | 9.548e-05 | 1.78 | 0.5859 | 0.00037558 | 623 | 0.4 | 0.041681 | 0.0009924 | 0.54 | 0.14285 | 0.0010822 | 1.88 | 0.30772 | 0.0012822 | 20.99 |  | 0 | 7401 | 30.2 | 3.1469 | 0.074926 | 23.7 |  | 0 | 11.8 | 1.9314 | 0.0080476 | 4.8 | 1.58 | 0.0010128 | 12928 | Jet A | 2.481 | 104.202 | 2.004 | 264.528 | 0.682 | 163.68 | 0.211 | 329.16 | 862 | 7.8151 | 328.2363 | 6.3126 | 833.2632 | 2.1483 | 515.592 | 0.66465 | 1036.854 | 2713.9455
1PW049 | 51508 | Pratt & Whitney | PW4164 | 5.2 | 31.24 | 284.68 | Out of production | 0.03 | 0.0033088 | 7.878e-05 | 0.04 | 0.011505 | 8.716e-05 | 0.16 | 0.028954 | 0.00012064 | 4.46 | 1.4611 | 0.0009366 | 1505 | 0.69 | 0.076101 | 0.0018119 | 0.79 | 0.22723 | 0.0017214 | 1.86 | 0.33659 | 0.0014024 | 26.67 |  | 0 | 9377 | 38.57 | 4.254 | 0.10128 | 31.66 |  | 0 | 14.1 | 2.5515 | 0.010631 | 4.03 | 1.3202 | 0.0008463 | 17232 | Jet A | 2.626 | 110.292 | 2.179 | 287.628 | 0.754 | 180.96 | 0.21 | 327.6 | 906 | 8.2719 | 347.4198 | 6.8638 | 906.0282 | 2.3751 | 570.024 | 0.6615 | 1031.94 | 2855.412
7PW081 | 51508 | Pratt & Whitney | PW4164 | 5.2 | 30.1 | 284.68 | Out of production | 0 | 0 | 0 | 0 | 0 | 0 | 0 | 0 | 0 | 0.37 | 0.13853 | 8.88e-05 | 139 | 0.19 | 0.021291 | 0.00050692 | 0.18 | 0.052272 | 0.000396 | 2.84 | 0.52211 | 0.0021754 | 17.73 |  | 0 | 7243 | 23.87 | 2.6748 | 0.063685 | 18.66 |  | 0 | 11.88 | 2.184 | 0.0091001 | 4.99 | 1.8683 | 0.0011976 | 12150 | Jet A | 2.668 | 112.056 | 2.2 | 290.4 | 0.766 | 183.84 | 0.24 | 374.4 | 961 | 8.4042 | 352.9764 | 6.93 | 914.76 | 2.4129 | 579.096 | 0.756 | 1179.36 | 3026.1924
9PW092 | 51508 | Pratt & Whitney | PW4164-1D | 5.06 | 31.3 | 286.9 | Out of production | 0 | 0 | 0 | 0 | 0 | 0 | 0.06 | 0.01116 | 4.65e-05 | 1.44 | 0.54588 | 0.00034992 | 556 | 0.16 | 0.018285 | 0.00043536 | 0.17 | 0.050243 | 0.00038063 | 1.55 | 0.2883 | 0.0012013 | 17.13 |  | 0 | 6851.1 | 26.31 | 3.0068 | 0.07159 | 20.97 |  | 0 | 12.1 | 2.2506 | 0.0093775 | 3.79 | 1.4367 | 0.00092097 | 12895 | Jet A | 2.721 | 114.282 | 2.239 | 295.548 | 0.775 | 186 | 0.243 | 379.08 | 975 | 8.5711 | 359.9883 | 7.0528 | 930.9762 | 2.4413 | 585.9 | 0.76545 | 1194.102 | 3070.9665
1PW050 | 51509 | Pratt & Whitney | PW4168 | 5.1 | 33.1 | 302.48 | Out of production | 0.03 | 0.0035734 | 8.508e-05 | 0.04 | 0.012287 | 9.308e-05 | 0.15 | 0.028728 | 0.0001197 | 3.29 | 1.1343 | 0.00072709 | 1179 | 0.72 | 0.085761 | 0.0020419 | 0.74 | 0.2273 | 0.001722 | 1.75 | 0.33516 | 0.0013965 | 23.51 |  | 0 | 8754 | 42.39 | 5.0492 | 0.12022 | 33.91 |  | 0 | 14.66 | 2.8077 | 0.011699 | 4.15 | 1.4308 | 0.00091715 | 19704 | Jet A | 2.836 | 119.112 | 2.327 | 307.164 | 0.798 | 191.52 | 0.221 | 344.76 | 963 | 8.9334 | 375.2028 | 7.33 | 967.5666 | 2.5137 | 603.288 | 0.69615 | 1085.994 | 3032.0514
5PW075 | 51509 | Pratt & Whitney | PW4168 | 5.1 | 31.84 | 302.5 | Out of production | 0 | 0 | 0 | 0 | 0 | 0 | 0 | 0 | 0 | 0.2 | 0.078 | 5e-05 | 78 | 0.1 | 0.012113 | 0.0002884 | 0.2 | 0.062383 | 0.0004726 | 2.4 | 0.46598 | 0.0019416 | 15.9 |  | 0 | 6741 | 26.9 | 3.2583 | 0.07758 | 20.2 |  | 0 | 12.1 | 2.3493 | 0.0097889 | 5.2 | 2.028 | 0.0013 | 13936 | Jet A | 2.884 | 121.128 | 2.363 | 311.916 | 0.809 | 194.16 | 0.25 | 390 | 1017 | 9.0846 | 381.5532 | 7.4434 | 982.5354 | 2.5484 | 611.604 | 0.7875 | 1228.5 | 3204.1926
9PW093 | 51509 | Pratt & Whitney | PW4168-1D | 4.92 | 33.1 | 305.1 | Out of production | 0 | 0 | 0 | 0 | 0 | 0 | 0.05 | 0.009816 | 4.09e-05 | 0.95 | 0.37346 | 0.0002394 | 385 | 0.17 | 0.02097 | 0.00049929 | 0.18 | 0.056976 | 0.00043164 | 1.26 | 0.24736 | 0.0010307 | 14.78 |  | 0 | 6131 | 30.15 | 3.7191 | 0.088551 | 22.31 |  | 0 | 12.39 | 2.4324 | 0.010135 | 4.08 | 1.6039 | 0.0010282 | 14812 | Jet A | 2.937 | 123.354 | 2.398 | 316.536 | 0.818 | 196.32 | 0.252 | 393.12 | 1029 | 9.2515 | 388.5651 | 7.5537 | 997.0884 | 2.5767 | 618.408 | 0.7938 | 1238.328 | 3242.3895
4PW067 | 51510 | Pratt & Whitney | PW4168A | 5.1 | 33.1 | 302.48 | Out of production | 0.03 | 0.0035734 | 8.508e-05 | 0.04 | 0.012287 | 9.308e-05 | 0.15 | 0.028728 | 0.0001197 | 3.29 | 1.1343 | 0.00072709 | 1179 | 0.72 | 0.085761 | 0.0020419 | 0.74 | 0.2273 | 0.001722 | 1.75 | 0.33516 | 0.0013965 | 23.51 |  | 0 | 8754 | 42.39 | 5.0492 | 0.12022 | 33.91 |  | 0 | 14.66 | 2.8077 | 0.011699 | 4.15 | 1.4308 | 0.00091715 | 19704 | Jet A | 2.836 | 119.112 | 2.327 | 307.164 | 0.798 | 191.52 | 0.221 | 344.76 | 963 | 8.9334 | 375.2028 | 7.33 | 967.5666 | 2.5137 | 603.288 | 0.69615 | 1085.994 | 3032.0514
7PW082 | 51510 | Pratt & Whitney | PW4168A | 5.1 | 31.84 | 302.5 | Out of production | 0 | 0 | 0 | 0 | 0 | 0 | 0 | 0 | 0 | 0.2 | 0.078 | 5e-05 | 78 | 0.1 | 0.012113 | 0.0002884 | 0.2 | 0.062383 | 0.0004726 | 2.4 | 0.46598 | 0.0019416 | 15.9 |  | 0 | 6741 | 26.9 | 3.2583 | 0.07758 | 20.2 |  | 0 | 12.1 | 2.3493 | 0.0097889 | 5.2 | 2.028 | 0.0013 | 13936 | Jet A | 2.884 | 121.128 | 2.363 | 311.916 | 0.809 | 194.16 | 0.25 | 390 | 1017 | 9.0846 | 381.5532 | 7.4434 | 982.5354 | 2.5484 | 611.604 | 0.7875 | 1228.5 | 3204.1926
9PW094 | 51510 | Pratt & Whitney | PW4168A-1D | 4.92 | 33.1 | 305.1 | Out of production | 0 | 0 | 0 | 0 | 0 | 0 | 0.05 | 0.009816 | 4.09e-05 | 0.95 | 0.37346 | 0.0002394 | 385 | 0.17 | 0.02097 | 0.00049929 | 0.18 | 0.056976 | 0.00043164 | 1.26 | 0.24736 | 0.0010307 | 14.78 |  | 0 | 6131 | 30.15 | 3.7191 | 0.088551 | 22.31 |  | 0 | 12.39 | 2.4324 | 0.010135 | 4.08 | 1.6039 | 0.0010282 | 14812 | Jet A | 2.937 | 123.354 | 2.398 | 316.536 | 0.818 | 196.32 | 0.252 | 393.12 | 1029 | 9.2515 | 388.5651 | 7.5537 | 997.0884 | 2.5767 | 618.408 | 0.7938 | 1238.328 | 3242.3895
12PW101 | 52140 | Pratt & Whitney | PW4060 | 4.7 | 29.7 | 266.9 | Out of production | 0.08 | 0.0086251 | 0.00020536 | 0.06 | 0.016125 | 0.00012216 | 0.1 | 0.016704 | 6.96e-05 | 11.63 | 3.7374 | 0.0023958 | 3775.9 | 0.58 | 0.062532 | 0.0014889 | 0.49 | 0.13169 | 0.00099764 | 2.04 | 0.34076 | 0.0014198 | 44.46 |  | 0 | 14815.2 | 31.74 | 3.422 | 0.081477 | 25.03 |  | 0 | 11.91 | 1.9894 | 0.0082894 | 3.72 | 1.1955 | 0.00076632 | 13332.8 | Jet A | 2.567 | 107.814 | 2.036 | 268.752 | 0.696 | 167.04 | 0.206 | 321.36 | 865 | 8.0861 | 339.6141 | 6.4134 | 846.5688 | 2.1924 | 526.176 | 0.6489 | 1012.284 | 2724.6429
12PW102 | 51674 | Pratt & Whitney | PW4062 | 4.6 | 31 | 275.8 |  | 0.08 | 0.009156 | 0.000218 | 0.07 | 0.019635 | 0.00014875 | 0.09 | 0.015509 | 6.462e-05 | 10.86 | 3.5577 | 0.0022806 | 3594.2 | 0.61 | 0.069815 | 0.0016623 | 0.5 | 0.14025 | 0.0010625 | 1.93 | 0.33258 | 0.0013857 | 42.61 |  | 0 | 14475.2 | 34.36 | 3.9325 | 0.093631 | 25.98 |  | 0 | 12.17 | 2.0971 | 0.0087381 | 3.78 | 1.2383 | 0.0007938 | 14555 | Jet A | 2.725 | 114.45 | 2.125 | 280.5 | 0.718 | 172.32 | 0.21 | 327.6 | 894 | 8.5838 | 360.5175 | 6.6937 | 883.575 | 2.2617 | 542.808 | 0.6615 | 1031.94 | 2818.8405
9PW095 | 0 | Pratt & Whitney | PW4170 | 4.86 | 33.8 | 311.4 | Out of production | 0 | 0 | 0 | 0 | 0 | 0 | 0.05 | 0.009996 | 4.165e-05 | 0.83 | 0.33017 | 0.00021165 | 341 | 0.18 | 0.022824 | 0.00054342 | 0.18 | 0.058212 | 0.000441 | 1.17 | 0.23391 | 0.00097461 | 14.04 |  | 0 | 5896 | 31.4 | 3.9815 | 0.094797 | 22.84 |  | 0 | 12.49 | 2.497 | 0.010404 | 4.18 | 1.6628 | 0.0010659 | 15526 | Jet A | 3.019 | 126.798 | 2.45 | 323.4 | 0.833 | 199.92 | 0.255 | 397.8 | 1048 | 9.5099 | 399.4137 | 7.7175 | 1018.71 | 2.6239 | 629.748 | 0.80325 | 1253.07 | 3300.9417
1PW051 | 0 | Pratt & Whitney | PW4256 | 4.7 | 29.3 | 252.4 | Out of production | 0.11 | 0.011314 | 0.00026939 | 0.17 | 0.044454 | 0.00033677 | 0.25 | 0.03882 | 0.00016175 | 0.66 | 0.19356 | 0.00012408 | 288 | 0.08 | 0.0082286 | 0.00019592 | 0.14 | 0.036609 | 0.00027734 | 0.9 | 0.13975 | 0.0005823 | 11.6 |  | 0 | 3587 | 32.5 | 3.3429 | 0.079592 | 24.6 |  | 0 | 11.6 | 1.8012 | 0.0075052 | 5 | 1.4664 | 0.00094 | 13043 | Jet A | 2.449 | 102.858 | 1.981 | 261.492 | 0.647 | 155.28 | 0.188 | 293.28 | 813 | 7.7143 | 324.0027 | 6.2401 | 823.6998 | 2.0381 | 489.132 | 0.5922 | 923.832 | 2560.6665
1PW052 | 51673 | Pratt & Whitney | PW4460 | 4.5 | 32.4 | 266.9 | Out of production | 0.1 | 0.011117 | 0.0002647 | 0.03 | 0.0082566 | 6.255e-05 | 0.14 | 0.023621 | 9.842e-05 | 1.66 | 0.55158 | 0.00035358 | 595 | 0.37 | 0.041134 | 0.00097939 | 0.51 | 0.14036 | 0.0010634 | 1.78 | 0.30032 | 0.0012513 | 20.32 |  | 0 | 7234 | 32.8 | 3.6465 | 0.086822 | 24.7 |  | 0 | 12 | 2.0246 | 0.008436 | 4.9 | 1.6282 | 0.0010437 | 14097 | Jet A | 2.647 | 111.174 | 2.085 | 275.22 | 0.703 | 168.72 | 0.213 | 332.28 | 887 | 8.338 | 350.1981 | 6.5677 | 866.943 | 2.2144 | 531.468 | 0.67095 | 1046.682 | 2795.2911
1PW053 | 51663 | Pratt & Whitney | PW4x50 | 5 | 25.39 | 222.4 | Out of production | 0.09 | 0.0076621 | 0.00018243 | 0.1 | 0.022216 | 0.0001683 | 0.19 | 0.026402 | 0.00011001 | 6.8 | 2.0473 | 0.0013124 | 2104 | 0.53 | 0.045121 | 0.0010743 | 0.62 | 0.13774 | 0.0010435 | 2.33 | 0.32378 | 0.0013491 | 36.91 |  | 0 | 11619 | 25.69 | 2.1871 | 0.052074 | 21.77 |  | 0 | 11.13 | 1.5466 | 0.0064443 | 3.69 | 1.111 | 0.00071217 | 9681 | Jet A | 2.027 | 85.134 | 1.683 | 222.156 | 0.579 | 138.96 | 0.193 | 301.08 | 747 | 6.3851 | 268.1721 | 5.3014 | 699.7914 | 1.8238 | 437.724 | 0.60795 | 948.402 | 2354.0895
1PW054 | 51664 | Pratt & Whitney | PW4x52 | 5 | 26.32 | 231.3 | Out of production | 0.08 | 0.0071467 | 0.00017016 | 0.1 | 0.023192 | 0.0001757 | 0.17 | 0.02448 | 0.000102 | 6.02 | 1.8595 | 0.001192 | 1914 | 0.52 | 0.046454 | 0.001106 | 0.6 | 0.13915 | 0.0010542 | 2.15 | 0.3096 | 0.00129 | 34.54 |  | 0 | 11164 | 27.02 | 2.4138 | 0.057472 | 22.54 |  | 0 | 11.41 | 1.643 | 0.006846 | 3.77 | 1.1645 | 0.00074646 | 10449 | Jet A | 2.127 | 89.334 | 1.757 | 231.924 | 0.6 | 144 | 0.198 | 308.88 | 774 | 6.7 | 281.4021 | 5.5345 | 730.5606 | 1.89 | 453.6 | 0.6237 | 972.972 | 2438.5347
1PW055 | 0 | Pratt & Whitney | PW4x56 | 4.8 | 28.37 | 249.1 | Out of production | 0.08 | 0.0078994 | 0.00018808 | 0.09 | 0.022715 | 0.00017208 | 0.16 | 0.024691 | 0.00010288 | 4.75 | 1.5413 | 0.000988 | 1597 | 0.48 | 0.047396 | 0.0011285 | 0.56 | 0.14134 | 0.0010707 | 1.89 | 0.29166 | 0.0012153 | 29.96 |  | 0 | 10202 | 30.44 | 3.0057 | 0.071564 | 24.24 |  | 0 | 11.97 | 1.8472 | 0.0076967 | 3.93 | 1.2752 | 0.00081744 | 12246 | Jet A | 2.351 | 98.742 | 1.912 | 252.384 | 0.643 | 154.32 | 0.208 | 324.48 | 830 | 7.4056 | 311.0373 | 6.0228 | 795.0096 | 2.0255 | 486.108 | 0.6552 | 1022.112 | 2614.2669
1PW056 | 0 | Pratt & Whitney | PW4x58 | 4.8 | 29.49 | 258 | Out of production | 0.08 | 0.0083395 | 0.00019856 | 0.09 | 0.023677 | 0.00017937 | 0.15 | 0.02394 | 9.975e-05 | 4.29 | 1.4255 | 0.00091377 | 1481 | 0.44 | 0.045867 | 0.0010921 | 0.53 | 0.13943 | 0.0010563 | 1.82 | 0.29047 | 0.0012103 | 28.08 |  | 0 | 9806 | 32.51 | 3.389 | 0.08069 | 25.22 |  | 0 | 12.25 | 1.9551 | 0.0081463 | 3.99 | 1.3258 | 0.00084987 | 13305 | Jet A | 2.482 | 104.244 | 1.993 | 263.076 | 0.665 | 159.6 | 0.213 | 332.28 | 859 | 7.8183 | 328.3686 | 6.278 | 828.6894 | 2.0947 | 502.74 | 0.67095 | 1046.682 | 2706.48
5PW074 | 0 | Pratt & Whitney | PW4X58 | 4.8 | 28.41 | 258 | Out of production | 0 | 0 | 0 | 0 | 0 | 0 | 0 | 0 | 0 | 1.7 | 0.56222 | 0.0003604 | 562 | 0.2 | 0.020966 | 0.0004992 | 0.3 | 0.07916 | 0.0005997 | 3.8 | 0.60466 | 0.0025194 | 24.3 |  | 0 | 8741 | 22.5 | 2.3587 | 0.05616 | 18 |  | 0 | 11.1 | 1.7662 | 0.0073593 | 4.3 | 1.4221 | 0.0009116 | 10297 | Jet A | 2.496 | 104.832 | 1.999 | 263.868 | 0.663 | 159.12 | 0.212 | 330.72 | 859 | 7.8624 | 330.2208 | 6.2969 | 831.1842 | 2.0884 | 501.228 | 0.6678 | 1041.768 | 2704.401
1PW057 | 51672 | Pratt & Whitney | PW4x60 | 4.7 | 30.68 | 266.9 | Out of production | 0.08 | 0.0088133 | 0.00020984 | 0.08 | 0.021912 | 0.000166 | 0.15 | 0.024696 | 0.0001029 | 3.73 | 1.2685 | 0.00081314 | 1324 | 0.4 | 0.044066 | 0.0010492 | 0.52 | 0.14243 | 0.001079 | 1.74 | 0.28647 | 0.0011936 | 25.83 |  | 0 | 9257 | 34.89 | 3.8437 | 0.091516 | 26.34 |  | 0 | 12.53 | 2.0629 | 0.0085956 | 4.07 | 1.3841 | 0.00088726 | 14505 | Jet A | 2.623 | 110.166 | 2.075 | 273.9 | 0.686 | 164.64 | 0.218 | 340.08 | 889 | 8.2625 | 347.0229 | 6.5363 | 862.785 | 2.1609 | 518.616 | 0.6867 | 1071.252 | 2799.6759
1PW058 | 51672 | Pratt & Whitney | PW4x62 | 4.4 | 33.4 | 275.8 | Out of production | 0.1 | 0.012004 | 0.0002858 | 0.06 | 0.017115 | 0.00012966 | 0.14 | 0.02436 | 0.0001015 | 1.53 | 0.51794 | 0.00033201 | 571 | 0.35 | 0.042013 | 0.0010003 | 0.49 | 0.13977 | 0.0010589 | 1.69 | 0.29406 | 0.0012252 | 19.51 |  | 0 | 7080 | 36.3 | 4.3573 | 0.10375 | 25.7 |  | 0 | 12.2 | 2.1228 | 0.008845 | 4.9 | 1.6587 | 0.0010633 | 15470 | Jet A | 2.858 | 120.036 | 2.161 | 285.252 | 0.725 | 174 | 0.217 | 338.52 | 918 | 9.0027 | 378.1134 | 6.8072 | 898.5438 | 2.2837 | 548.1 | 0.68355 | 1066.338 | 2891.0952
1PW059 | 52171 | Pratt & Whitney | PW4x62 | 4.6 | 31.91 | 275.8 |  | 0.08 | 0.0092971 | 0.00022136 | 0.08 | 0.022873 | 0.00017328 | 0.15 | 0.025488 | 0.0001062 | 3.26 | 1.1341 | 0.00072698 | 1192 | 0.38 | 0.044161 | 0.0010515 | 0.51 | 0.14582 | 0.0011047 | 1.68 | 0.28547 | 0.0011894 | 23.96 |  | 0 | 8811 | 37.65 | 4.3755 | 0.10418 | 27.55 |  | 0 | 12.78 | 2.1716 | 0.0090482 | 4.14 | 1.4402 | 0.00092322 | 15864 | Jet A | 2.767 | 116.214 | 2.166 | 285.912 | 0.708 | 169.92 | 0.223 | 347.88 | 920 | 8.716 | 366.0741 | 6.8229 | 900.6228 | 2.2302 | 535.248 | 0.70245 | 1095.822 | 2897.7669
7PW083 | 51506 | Pratt & Whitney | PW6122A | 4.8 | 25.7 | 98.31 | Out of production | 0 | 0 | 0 | 0.001 | 0.00011352 | 8.6e-07 | 0.001 | 7.296e-05 | 3.04e-07 | 0.006 | 0.0010202 | 6.54e-07 | 1 | 0.74 | 0.032541 | 0.00077478 | 0.72 | 0.081734 | 0.0006192 | 3.99 | 0.29111 | 0.001213 | 24.68 |  | 0 | 4602 | 17.04 | 0.74932 | 0.017841 | 13.4 |  | 0 | 5.95 | 0.43411 | 0.0018088 | 3.08 | 0.52372 | 0.00033572 | 3228 | Jet A | 1.047 | 43.974 | 0.86 | 113.52 | 0.304 | 72.96 | 0.109 | 170.04 | 401 | 3.298 | 138.5181 | 2.709 | 357.588 | 0.9576 | 229.824 | 0.34335 | 535.626 | 1261.5561
7PW084 | 51507 | Pratt & Whitney | PW6124A | 4.8 | 28 | 105.87 | Out of production | 0 | 0 | 0 | 0.002 | 0.0002479 | 1.878e-06 | 0.001 | 7.8e-05 | 3.25e-07 | 0.002 | 0.00035568 | 2.28e-07 | 1 | 0.68 | 0.033387 | 0.00079492 | 0.81 | 0.1004 | 0.00076059 | 3.69 | 0.28782 | 0.0011993 | 25.19 |  | 0 | 4901 | 21.03 | 1.0325 | 0.024584 | 15.85 |  | 0 | 6.88 | 0.53664 | 0.002236 | 3.58 | 0.63667 | 0.00040812 | 4170 | Jet A | 1.169 | 49.098 | 0.939 | 123.948 | 0.325 | 78 | 0.114 | 177.84 | 429 | 3.6824 | 154.6587 | 2.9578 | 390.4362 | 1.0237 | 245.7 | 0.3591 | 560.196 | 1350.9909
1RR001 | 0 | Rolls-Royce plc | M45H-01 | 3 | 16.5 | 32.4 | Out of production |  | 0 | 0 | 0.74 | 0.040635 | 0.00030784 | 7.4 | 0.2593 | 0.0010804 | 59.5 | 4.9195 | 0.0031535 |  | 6.2 | 0.12968 | 0.0030876 | 7.9 | 0.4338 | 0.0032864 | 51 | 1.787 | 0.007446 | 178.4 |  | 0 | 17101 | 11.5 | 0.24053 | 0.005727 | 9.3 |  | 0 | 3.6 | 0.12614 | 0.0005256 | 1.5 | 0.12402 | 7.95e-05 | 1001 | DERD 2494 | 0.498 | 20.916 | 0.416 | 54.912 | 0.146 | 35.04 | 0.053 | 82.68 | 194 | 1.5687 | 65.8854 | 1.3104 | 172.9728 | 0.4599 | 110.376 | 0.16695 | 260.442 | 609.6762
1RR002 | 54036 | Rolls-Royce plc | RB211-22B | 4.7 | 25 | 182.5 | Out of production | 0.36 | 0.028214 | 0.00067176 | 0.39 | 0.079382 | 0.00060138 | 7.73 | 1.0259 | 0.0042747 | 65.37 | 28.2477 | 0.018107 | 29381 | 2.48 | 0.19436 | 0.0046277 | 4.14 | 0.84267 | 0.0063839 | 26.38 | 3.5012 | 0.014588 | 93.17 |  | 0 | 44799 | 34.32 | 2.6897 | 0.064041 | 25.63 |  | 0 | 8.05 | 1.0684 | 0.0044517 | 2.7 | 1.1667 | 0.0007479 | 10142 | DERD 2494 | 1.866 | 78.372 | 1.542 | 203.544 | 0.553 | 132.72 | 0.277 | 432.12 | 847 | 5.8779 | 246.8718 | 4.8573 | 641.1636 | 1.742 | 418.068 | 0.87255 | 1361.178 | 2667.2814
1RR003 | 54036 | Rolls-Royce plc | RB211-22B | 4.7 | 25 | 182.5 | Out of production | 0.15 | 0.011825 | 0.00028155 | 0.25 | 0.051018 | 0.0003865 | 5.96 | 0.80961 | 0.0033734 | 67.75 | 23.7802 | 0.015244 | 24653 | 0.78 | 0.061491 | 0.0014641 | 1.68 | 0.34284 | 0.0025973 | 20.65 | 2.8051 | 0.011688 | 88.99 |  | 0 | 34445 | 37.33 | 2.9429 | 0.070068 | 26.89 |  | 0 | 8.18 | 1.1112 | 0.0046299 | 2.86 | 1.0039 | 0.0006435 | 10545 | DERD 2494 | 1.877 | 78.834 | 1.546 | 204.072 | 0.566 | 135.84 | 0.225 | 351 | 770 | 5.9125 | 248.3271 | 4.8699 | 642.8268 | 1.7829 | 427.896 | 0.70875 | 1105.65 | 2424.6999
1RR004 | 54555 | Rolls-Royce plc | RB211-524B series | 4.5 | 28 | 218.5 | Out of production | 0.52 | 0.052045 | 0.0012392 | 0.4 | 0.10238 | 0.0007756 | 4.98 | 0.82827 | 0.0034511 | 50.6 | 21.4706 | 0.013763 | 22453 | 1.83 | 0.18316 | 0.0043609 | 2.82 | 0.72177 | 0.005468 | 20 | 3.3264 | 0.01386 | 82.2 |  | 0 | 39110 | 47 | 4.704 | 0.112 | 33 |  | 0 | 9.75 | 1.6216 | 0.0067567 | 3.53 | 1.4978 | 0.00096016 | 16270 | DERD 2494 | 2.383 | 100.086 | 1.939 | 255.948 | 0.693 | 166.32 | 0.272 | 424.32 | 947 | 7.5065 | 315.2709 | 6.1079 | 806.2362 | 2.1829 | 523.908 | 0.8568 | 1336.608 | 2982.0231
1RR005 | 54555 | Rolls-Royce plc | RB211-524B series | 4.5 | 28.4 | 218.5 | Out of production | 0.39 | 0.0362 | 0.0008619 | 0.26 | 0.061433 | 0.0004654 | 0.7 | 0.10584 | 0.000441 | 1.95 | 0.73008 | 0.000468 | 934 | 0.7 | 0.064974 | 0.001547 | 0.33 | 0.077972 | 0.0005907 | 1.56 | 0.23587 | 0.0009828 | 12.39 |  | 0 | 5018 | 52.3 | 4.8545 | 0.11558 | 38.2 |  | 0 | 9.8 | 1.4818 | 0.006174 | 4.2 | 1.5725 | 0.001008 | 16935 | AVTUR | 2.21 | 92.82 | 1.79 | 236.28 | 0.63 | 151.2 | 0.24 | 374.4 | 855 | 6.9615 | 292.383 | 5.6385 | 744.282 | 1.9845 | 476.28 | 0.756 | 1179.36 | 2692.305
1RR006 | 54044 | Rolls-Royce plc | RB211-524C2 | 4.5 | 29.1 | 224.8 | Out of production | 0 | 0 | 0 | 0.22 | 0.058661 | 0.0004444 | 4.42 | 0.78499 | 0.0032708 | 54.2 | 25.3656 | 0.01626 | 26209 | 0.66 | 0.068746 | 0.0016368 | 1.63 | 0.43462 | 0.0032926 | 18.9 | 3.3566 | 0.013986 | 81 |  | 0 | 41768 | 41.9 | 4.3643 | 0.10391 | 32.3 |  | 0 | 10.4 | 1.847 | 0.007696 | 3.37 | 1.5772 | 0.001011 | 16401 | AVTUR | 2.48 | 104.16 | 2.02 | 266.64 | 0.74 | 177.6 | 0.3 | 468 | 1016 | 7.812 | 328.104 | 6.363 | 839.916 | 2.331 | 559.44 | 0.945 | 1474.2 | 3201.66
1RR007 | 54047 | Rolls-Royce plc | RB211-524D4 | 4.3 | 29.7 | 231.3 | Out of production | 0 | 0 | 0 | 0.42 | 0.11143 | 0.0008442 | 4.8 | 0.85248 | 0.003552 | 46.46 | 21.7433 | 0.013938 | 22707 | 0.51 | 0.053764 | 0.0012801 | 1.18 | 0.31308 | 0.0023718 | 16.9 | 3.0014 | 0.012506 | 73.8 |  | 0 | 37907 | 56.9 | 5.9984 | 0.14282 | 41 |  | 0 | 9.65 | 1.7138 | 0.007141 | 4.11 | 1.9235 | 0.001233 | 20514 | AVTUR | 2.51 | 105.42 | 2.01 | 265.32 | 0.74 | 177.6 | 0.3 | 468 | 1016 | 7.9065 | 332.073 | 6.3315 | 835.758 | 2.331 | 559.44 | 0.945 | 1474.2 | 3201.471
1RR008 | 54047 | Rolls-Royce plc | RB211-524D4 | 4.3 | 30.22 | 231.3 | Out of production | 0.59 | 0.057985 | 0.0013806 | 0.26 | 0.065551 | 0.0004966 | 0.7 | 0.1092 | 0.000455 | 1.41 | 0.5719 | 0.0003666 | 805 | 1.24 | 0.12187 | 0.0029016 | 0.34 | 0.085721 | 0.0006494 | 1.56 | 0.24336 | 0.001014 | 9.3 |  | 0 | 4223 | 59.35 | 5.8329 | 0.13888 | 43.01 |  | 0 | 10.63 | 1.6583 | 0.0069095 | 4.41 | 1.7887 | 0.0011466 | 20124 | AVTUR | 2.34 | 98.28 | 1.91 | 252.12 | 0.65 | 156 | 0.26 | 405.6 | 912 | 7.371 | 309.582 | 6.0165 | 794.178 | 2.0475 | 491.4 | 0.819 | 1277.64 | 2872.8
1RR009 | 54120 | Rolls-Royce plc | RB211-524G | 4.25 | 32.1 | 253 | Out of production | 2.28 | 0.25089 | 0.0059736 | 1.46 | 0.40086 | 0.0030368 | 1.14 | 0.19152 | 0.000798 | 3.28 | 1.3304 | 0.0008528 | 2174 | 0.59 | 0.064924 | 0.0015458 | 0.43 | 0.11806 | 0.0008944 | 1.01 | 0.16968 | 0.000707 | 13.74 |  | 0 | 5926 | 58.71 | 6.4604 | 0.15382 | 40.54 |  | 0 | 9.56 | 1.6061 | 0.006692 | 4.63 | 1.8779 | 0.0012038 | 21075 | AVTUR | 2.62 | 110.04 | 2.08 | 274.56 | 0.7 | 168 | 0.26 | 405.6 | 958 | 8.253 | 346.626 | 6.552 | 864.864 | 2.205 | 529.2 | 0.819 | 1277.64 | 3018.33
1RR010 | 54120 | Rolls-Royce plc | RB211-524G | 4.25 | 32.1 | 253 | Out of production | 0.39 | 0.042916 | 0.0010218 | 0.27 | 0.074131 | 0.0005616 | 0.37 | 0.06216 | 0.000259 | 0.89 | 0.36098 | 0.0002314 | 540 | 0.59 | 0.064924 | 0.0015458 | 0.43 | 0.11806 | 0.0008944 | 1.01 | 0.16968 | 0.000707 | 13.74 |  | 0 | 5926 | 58.71 | 6.4604 | 0.15382 | 40.54 |  | 0 | 9.56 | 1.6061 | 0.006692 | 4.63 | 1.8779 | 0.0012038 | 21075 | AVTUR | 2.62 | 110.04 | 2.08 | 274.56 | 0.7 | 168 | 0.26 | 405.6 | 958 | 8.253 | 346.626 | 6.552 | 864.864 | 2.205 | 529.2 | 0.819 | 1277.64 | 3018.33
4RR036 | 54121 | Rolls-Royce plc | RB211-524G-T | 4.25 | 32.1 | 253 | Out of production | 0 | 0 | 0 | 0.03 | 0.008316 | 6.3e-05 | 0 | 0 | 0 | 3.95 | 1.6021 | 0.001027 | 1610 | 0.16 | 0.017606 | 0.0004192 | 0.14 | 0.038808 | 0.000294 | 1.17 | 0.20779 | 0.0008658 | 28.82 |  | 0 | 11954 | 28.43 | 3.1284 | 0.074487 | 21.8 |  | 0 | 9.68 | 1.7192 | 0.0071632 | 4 | 1.6224 | 0.00104 | 12513 | AVTUR | 2.62 | 110.04 | 2.1 | 277.2 | 0.74 | 177.6 | 0.26 | 405.6 | 970 | 8.253 | 346.626 | 6.615 | 873.18 | 2.331 | 559.44 | 0.819 | 1277.64 | 3056.886
1RR011 | 54126 | Rolls-Royce plc | RB211-524H | 4.2 | 34 | 264.4 | Out of production | 0.34 | 0.038984 | 0.0009282 | 0.33 | 0.094525 | 0.0007161 | 0.36 | 0.061344 | 0.0002556 | 0.74 | 0.30014 | 0.0001924 | 495 | 0.87 | 0.099754 | 0.0023751 | 0.38 | 0.10885 | 0.0008246 | 0.99 | 0.1687 | 0.0007029 | 11.75 |  | 0 | 5143 | 65.84 | 7.5492 | 0.17974 | 46.31 |  | 0 | 10.26 | 1.7483 | 0.0072846 | 4.78 | 1.9388 | 0.0012428 | 24501 | AVTUR | 2.73 | 114.66 | 2.17 | 286.44 | 0.71 | 170.4 | 0.26 | 405.6 | 977 | 8.5995 | 361.179 | 6.8355 | 902.286 | 2.2365 | 536.76 | 0.819 | 1277.64 | 3077.865
4RR037 | 54124 | Rolls-Royce plc | RB211-524H-T | 4.2 | 34 | 264 | Out of production | 0 | 0 | 0 | 0.02 | 0.0058608 | 4.44e-05 | 0 | 0 | 0 | 3.31 | 1.3425 | 0.0008606 | 1348 | 0.18 | 0.021244 | 0.0005058 | 0.14 | 0.041026 | 0.0003108 | 1.05 | 0.19404 | 0.0008085 | 26.17 |  | 0 | 10871 | 31.19 | 3.681 | 0.087644 | 23.19 |  | 0 | 9.91 | 1.8314 | 0.0076307 | 4.16 | 1.6873 | 0.0010816 | 13995 | AVTUR | 2.81 | 118.02 | 2.22 | 293.04 | 0.77 | 184.8 | 0.26 | 405.6 | 1001 | 8.8515 | 371.763 | 6.993 | 923.076 | 2.4255 | 582.12 | 0.819 | 1277.64 | 3154.599
1RR012 | 54052 | Rolls-Royce plc | RB211-535C | 4.5 | 21.5 | 163.3 | Out of production | 0.25 | 0.0189 | 0.00045 | 0.14 | 0.027166 | 0.0002058 | 0.44 | 0.057024 | 0.0002376 | 1.44 | 0.44928 | 0.000288 | 552 | 0.7 | 0.05292 | 0.00126 | 0.27 | 0.052391 | 0.0003969 | 0.48 | 0.062208 | 0.0002592 | 18.79 |  | 0 | 6030 | 33.71 | 2.5485 | 0.060678 | 24.89 |  | 0 | 6.37 | 0.82555 | 0.0034398 | 3.44 | 1.0733 | 0.000688 | 9277 | AVTUR | 1.8 | 75.6 | 1.47 | 194.04 | 0.54 | 129.6 | 0.2 | 312 | 711 | 5.67 | 238.14 | 4.6305 | 611.226 | 1.701 | 408.24 | 0.63 | 982.8 | 2240.406
1RR013 | 54223 | Rolls-Royce plc | RB211-535E4 | 4.1 | 25.4 | 176.1 | Out of production | 0.69 | 0.053903 | 0.0012834 | 0.94 | 0.18736 | 0.0014194 | 1.33 | 0.18194 | 0.0007581 | 2.85 | 0.84474 | 0.0005415 | 1268 | 1.01 | 0.078901 | 0.0018786 | 1.23 | 0.24516 | 0.0018573 | 1.71 | 0.23393 | 0.0009747 | 15.44 |  | 0 | 5134 | 52.7 | 4.1169 | 0.098022 | 36.2 |  | 0 | 7.5 | 1.026 | 0.004275 | 4.3 | 1.2745 | 0.000817 | 13633 | AVTUR | 1.86 | 78.12 | 1.51 | 199.32 | 0.57 | 136.8 | 0.19 | 296.4 | 711 | 5.859 | 246.078 | 4.7565 | 627.858 | 1.7955 | 430.92 | 0.5985 | 933.66 | 2238.516
1RR014 | 54223 | Rolls-Royce plc | RB211-535E4 | 4.1 | 25.4 | 176.1 | Out of production | 0.04 | 0.0031248 | 7.44e-05 | 0.01 | 0.0019932 | 1.51e-05 | 0.04 | 0.005472 | 2.28e-05 | 1 | 0.2964 | 0.00019 | 307 | 1.01 | 0.078901 | 0.0018786 | 1.23 | 0.24516 | 0.0018573 | 1.71 | 0.23393 | 0.0009747 | 15.44 |  | 0 | 5134 | 52.7 | 4.1169 | 0.098022 | 36.2 |  | 0 | 7.5 | 1.026 | 0.004275 | 4.3 | 1.2745 | 0.000817 | 13633 | AVTUR | 1.86 | 78.12 | 1.51 | 199.32 | 0.57 | 136.8 | 0.19 | 296.4 | 711 | 5.859 | 246.078 | 4.7565 | 627.858 | 1.7955 | 430.92 | 0.5985 | 933.66 | 2238.516
3RR028 | 54223 | Rolls-Royce plc | RB211-535E4 | 4.1 | 25.8 | 178.4 | Out of production | 0 | 0 | 0 | 0.01 | 0.0019932 | 1.51e-05 | 0.04 | 0.004992 | 2.08e-05 | 0.37 | 0.1039 | 6.66e-05 | 111 | 0.77 | 0.060152 | 0.0014322 | 0.5 | 0.09966 | 0.000755 | 1.14 | 0.14227 | 0.0005928 | 13.31 |  | 0 | 4040 | 44.88 | 3.506 | 0.083477 | 32.06 |  | 0 | 6.78 | 0.84614 | 0.0035256 | 3.46 | 0.97157 | 0.0006228 | 11714 | AVTUR | 1.86 | 78.12 | 1.51 | 199.32 | 0.52 | 124.8 | 0.18 | 280.8 | 683 | 5.859 | 246.078 | 4.7565 | 627.858 | 1.638 | 393.12 | 0.567 | 884.52 | 2151.576
5RR038 | 54223 | Rolls-Royce plc | RB211-535E4 | 4.1 | 26 | 178.4 | Out of production | 0.03 | 0.002331 | 5.55e-05 | 0 | 0 | 0 | 0.04 | 0.004992 | 2.08e-05 | 0.27 | 0.075816 | 4.86e-05 | 83 | 0.26 | 0.020202 | 0.000481 | 0.29 | 0.05742 | 0.000435 | 2.72 | 0.33946 | 0.0014144 | 20.33 |  | 0 | 6126 | 22.31 | 1.7335 | 0.041273 | 17.56 |  | 0 | 8.38 | 1.0458 | 0.0043576 | 4.4 | 1.2355 | 0.000792 | 7492 | AVTUR | 1.85 | 77.7 | 1.5 | 198 | 0.52 | 124.8 | 0.18 | 280.8 | 681 | 5.8275 | 244.755 | 4.725 | 623.7 | 1.638 | 393.12 | 0.567 | 884.52 | 2146.095
3RR034 | 54054 | Rolls-Royce plc | RB211-535E4B | 4.1 | 27.65 | 191.73 | Out of production | 0.01 | 0.0008736 | 2.08e-05 | 0 | 0 | 0 | 0.03 | 0.00396 | 1.65e-05 | 0.28 | 0.082992 | 5.32e-05 | 88 | 0.94 | 0.082118 | 0.0019552 | 0.6 | 0.13068 | 0.00099 | 1.05 | 0.1386 | 0.0005775 | 11.76 |  | 0 | 3837 | 54.46 | 4.7576 | 0.11328 | 36.82 |  | 0 | 7.35 | 0.9702 | 0.0040425 | 3.52 | 1.0433 | 0.0006688 | 14791 | AVTUR | 2.08 | 87.36 | 1.65 | 217.8 | 0.55 | 132 | 0.19 | 296.4 | 734 | 6.552 | 275.184 | 5.1975 | 686.07 | 1.7325 | 415.8 | 0.5985 | 933.66 | 2310.714
5RR039 | 54054 | Rolls-Royce plc | RB211-535E4B | 4.1 | 27.9 | 191.7 | Out of production | 0.07 | 0.0060858 | 0.0001449 | 0 | 0 | 0 | 0.05 | 0.0066 | 2.75e-05 | 0.14 | 0.041496 | 2.66e-05 | 54 | 0.33 | 0.02869 | 0.0006831 | 0.26 | 0.056285 | 0.0004264 | 2.43 | 0.32076 | 0.0013365 | 18.24 |  | 0 | 5812 | 25.88 | 2.25 | 0.053572 | 19.3 |  | 0 | 8.65 | 1.1418 | 0.0047575 | 4.58 | 1.3575 | 0.0008702 | 8927 | AVTUR | 2.07 | 86.94 | 1.64 | 216.48 | 0.55 | 132 | 0.19 | 296.4 | 732 | 6.5205 | 273.861 | 5.166 | 681.912 | 1.7325 | 415.8 | 0.5985 | 933.66 | 2305.233
4RR035 | 54521 | Rolls-Royce plc | Spey 555 | 1 | 15.9 | 44 | Out of production | 0.15 | 0.0046305 | 0.00011025 | 0.22 | 0.017221 | 0.00013046 | 0.33 | 0.017503 | 7.293e-05 | 3.41 | 0.51281 | 0.00032872 | 552 | 1.54 | 0.04754 | 0.0011319 | 2.08 | 0.16281 | 0.0012334 | 5.78 | 0.30657 | 0.0012774 | 31.16 |  | 0 | 5203 | 17.33 | 0.53498 | 0.012738 | 13.06 |  | 0 | 5.05 | 0.26785 | 0.001116 | 2.23 | 0.33536 | 0.00021497 | 2160 | AVTUR | 0.735 | 30.87 | 0.593 | 78.276 | 0.221 | 53.04 | 0.0964 | 150.384 | 313 | 2.3152 | 97.2405 | 1.8679 | 246.5694 | 0.69615 | 167.076 | 0.30366 | 473.7096 | 984.5955
1RR015 | 54526 | Rolls-Royce plc | SPEY Mk511 | 0.64 | 19.9 | 50.7 | Out of production | 0.98 | 0.036591 | 0.00087122 | 1.32 | 0.1265 | 0.00095832 | 7.23 | 0.48412 | 0.0020172 | 56.73 | 10.5314 | 0.0067509 | 11179 | 1.81 | 0.067582 | 0.0016091 | 2.06 | 0.19741 | 0.0014956 | 20.3 | 1.3593 | 0.0056637 | 97.96 |  | 0 | 19810 | 23.27 | 0.86886 | 0.020687 | 19.18 |  | 0 | 7.94 | 0.53166 | 0.0022153 | 1.48 | 0.27475 | 0.00017612 | 3513 | DERD 2494 | 0.889 | 37.338 | 0.726 | 95.832 | 0.279 | 66.96 | 0.119 | 185.64 | 386 | 2.8003 | 117.6147 | 2.2869 | 301.8708 | 0.87885 | 210.924 | 0.37485 | 584.766 | 1215.1755
1RR016 | 54526 | Rolls-Royce plc | SPEY Mk511 | 0.64 | 18.7 | 50.7 | Out of production | 0.09 | 0.003368 | 8.019e-05 | 0.12 | 0.0115 | 8.712e-05 | 0.18 | 0.01201 | 5.004e-05 | 3.69 | 0.73106 | 0.00046863 | 758 | 0.12 | 0.0044906 | 0.00010692 | 0.63 | 0.060374 | 0.00045738 | 2.65 | 0.17681 | 0.0007367 | 31.77 |  | 0 | 6536 | 22.7 | 0.84948 | 0.020226 | 17.3 |  | 0 | 7.2 | 0.48038 | 0.0020016 | 3.6 | 0.71323 | 0.0004572 | 3701 | DERD 2494 | 0.891 | 37.422 | 0.726 | 95.832 | 0.278 | 66.72 | 0.127 | 198.12 | 398 | 2.8066 | 117.8793 | 2.2869 | 301.8708 | 0.8757 | 210.168 | 0.40005 | 624.078 | 1253.9961
8RR043 | 54526 | Rolls-Royce plc | SPEY Mk511 | 0.64 | 19.9 | 50.7 | Out of production | 0.98 | 0.036591 | 0.00087122 | 1.32 | 0.1265 | 0.00095832 | 7.23 | 0.48412 | 0.0020172 | 56.73 | 10.5314 | 0.0067509 | 11179 | 1.81 | 0.067582 | 0.0016091 | 2.06 | 0.19741 | 0.0014956 | 20.3 | 1.3593 | 0.0056637 | 97.96 |  | 0 | 19810 | 23.27 | 0.86886 | 0.020687 | 19.18 |  | 0 | 7.94 | 0.53166 | 0.0022153 | 1.48 | 0.27475 | 0.00017612 | 3513 | DERD 2494 | 0.889 | 37.338 | 0.726 | 95.832 | 0.279 | 66.96 | 0.119 | 185.64 | 386 | 2.8003 | 117.6147 | 2.2869 | 301.8708 | 0.87885 | 210.924 | 0.37485 | 584.766 | 1215.1755
1RR017 | 0 | Rolls-Royce plc | SPEY Mk555 | 1 | 16.1 | 43.8 | Out of production | 0.88 | 0.026611 | 0.0006336 | 1.6 | 0.1244 | 0.0009424 | 6.97 | 0.37136 | 0.0015473 | 92.74 | 16.6376 | 0.010665 | 17160 | 0.44 | 0.013306 | 0.0003168 | 0 | 0 | 0 | 22.22 | 1.1839 | 0.0049328 | 88.23 |  | 0 | 17026 | 18.92 | 0.57214 | 0.013622 | 14.64 |  | 0 | 5.92 | 0.31542 | 0.0013142 | 1.83 | 0.3283 | 0.00021045 | 2354 | DERD 2494 | 0.72 | 30.24 | 0.589 | 77.748 | 0.222 | 53.28 | 0.115 | 179.4 | 341 | 2.268 | 95.256 | 1.8553 | 244.9062 | 0.6993 | 167.832 | 0.36225 | 565.11 | 1073.1042
1RR018 | 0 | Rolls-Royce plc | SPEY Mk555 | 1 | 15.9 | 44 | Out of production | 0.29 | 0.0089523 | 0.00021315 | 0.15 | 0.011722 | 8.88e-05 | 0.29 | 0.015382 | 6.409e-05 | 1.86 | 0.27855 | 0.00017856 | 315 | 0.3 | 0.009261 | 0.0002205 | 0.7 | 0.054701 | 0.0004144 | 3.7 | 0.19625 | 0.0008177 | 29.3 |  | 0 | 4648 | 21.9 | 0.67605 | 0.016096 | 16.5 |  | 0 | 6.8 | 0.36067 | 0.0015028 | 3.7 | 0.55411 | 0.0003552 | 2880 | DERD 2494 | 0.735 | 30.87 | 0.592 | 78.144 | 0.221 | 53.04 | 0.096 | 149.76 | 312 | 2.3152 | 97.2405 | 1.8648 | 246.1536 | 0.69615 | 167.076 | 0.3024 | 471.744 | 982.2141
6RR042 | 54073 | Rolls-Royce plc | TAY 611-8C | 3.2 | 15.75 | 61.61 |  | 0.02 | 0.00062244 | 1.482e-05 | 0 | 0 | 0 | 0 | 0 | 0 | 1.11 | 0.18182 | 0.00011655 | 182.4404 | 1.12 | 0.034857 | 0.00082992 | 1.27 | 0.1026 | 0.00077724 | 4.99 | 0.28862 | 0.0012026 | 28.55 |  | 0 | 5103 | 18.42 | 0.57327 | 0.013649 | 15.01 |  | 0 | 5.6 | 0.3239 | 0.0013496 | 2.76 | 0.45209 | 0.0002898 | 2562 |  | 0.741 | 31.122 | 0.612 | 80.784 | 0.241 | 57.84 | 0.105 | 163.8 | 334 | 2.3341 | 98.0343 | 1.9278 | 254.4696 | 0.75915 | 182.196 | 0.33075 | 515.97 | 1050.6699
11RR048 | 54073 | Rolls-Royce plc | TAY 611-8C | 3.26 | 15.88 | 61.6 | Out of production | 0.03 | 0.00092106 | 2.193e-05 | 0.05 | 0.0039864 | 3.02e-05 | 0.65 | 0.03354 | 0.00013975 | 1.49 | 0.23709 | 0.00015198 | 275 | 0.5 | 0.015351 | 0.0003655 | 0.95 | 0.075742 | 0.0005738 | 2.89 | 0.14912 | 0.00062135 | 24.4 |  | 0 | 4123 | 19.3 | 0.59255 | 0.014108 | 15.4 |  | 0 | 5.31 | 0.274 | 0.0011416 | 2.53 | 0.40257 | 0.00025806 | 2500 |  | 0.731 | 30.702 | 0.604 | 79.728 | 0.215 | 51.6 | 0.102 | 159.12 | 321 | 2.3026 | 96.7113 | 1.9026 | 251.1432 | 0.67725 | 162.54 | 0.3213 | 501.228 | 1011.6225
3RR031 | 0 | Rolls-Royce plc | TAY 650 | 3 | 15.9 | 67.2 | Out of production | 0.11 | 0.0039732 | 9.46e-05 | 0.22 | 0.020618 | 0.0001562 | 0.11 | 0.0066 | 2.75e-05 | 1.23 | 0.23026 | 0.0001476 | 261 | 0.69 | 0.024923 | 0.0005934 | 0.48 | 0.044986 | 0.0003408 | 1.76 | 0.1056 | 0.00044 | 22.36 |  | 0 | 4361 | 16.45 | 0.59417 | 0.014147 | 12.94 |  | 0 | 5.26 | 0.3156 | 0.001315 | 2.5 | 0.468 | 0.0003 | 2591 | AVTUR | 0.86 | 36.12 | 0.71 | 93.72 | 0.25 | 60 | 0.12 | 187.2 | 377 | 2.709 | 113.778 | 2.2365 | 295.218 | 0.7875 | 189 | 0.378 | 589.68 | 1187.676
3RR032 | 54564 | Rolls-Royce plc | TAY 651 | 3 | 16.4 | 68.5 | Out of production | 0.09 | 0.0032886 | 7.83e-05 | 0.19 | 0.018058 | 0.0001368 | 0.12 | 0.007488 | 3.12e-05 | 1.32 | 0.2471 | 0.0001584 | 276 | 0.75 | 0.027405 | 0.0006525 | 0.51 | 0.04847 | 0.0003672 | 1.64 | 0.10234 | 0.0004264 | 23.26 |  | 0 | 4532 | 17.56 | 0.64164 | 0.015277 | 13.77 |  | 0 | 5.42 | 0.33821 | 0.0014092 | 2.52 | 0.47174 | 0.0003024 | 2760 | AVTUR | 0.87 | 36.54 | 0.72 | 95.04 | 0.26 | 62.4 | 0.12 | 187.2 | 381 | 2.7405 | 115.101 | 2.268 | 299.376 | 0.819 | 196.56 | 0.378 | 589.68 | 1200.717
3RR033 | 54564 | Rolls-Royce plc | TAY 651 | 3 | 16.4 | 68.5 | Out of production | 0.56 | 0.020462 | 0.0004872 | 0.37 | 0.035165 | 0.0002664 | 0.85 | 0.05304 | 0.000221 | 3.1 | 0.58032 | 0.000372 | 689 | 1.68 | 0.061387 | 0.0014616 | 1.93 | 0.18343 | 0.0013896 | 6.11 | 0.38126 | 0.0015886 | 32.68 |  | 0 | 6744 | 20.31 | 0.74213 | 0.01767 | 17.13 |  | 0 | 4.77 | 0.29765 | 0.0012402 | 1.72 | 0.32198 | 0.0002064 | 2990 | AVTUR | 0.87 | 36.54 | 0.72 | 95.04 | 0.26 | 62.4 | 0.12 | 187.2 | 381 | 2.7405 | 115.101 | 2.268 | 299.376 | 0.819 | 196.56 | 0.378 | 589.68 | 1200.717
1RR019 | 54556 | Rolls-Royce plc | TAY Mk611-8 | 3 | 16.1 | 61.6 | Out of production | 0.8 | 0.025536 | 0.000608 | 0.3 | 0.024948 | 0.000189 | 0.9 | 0.04968 | 0.000207 | 3.4 | 0.58344 | 0.000374 | 684 | 0.7 | 0.022344 | 0.000532 | 0.8 | 0.066528 | 0.000504 | 3.9 | 0.21528 | 0.000897 | 24.1 |  | 0 | 4440 | 21.1 | 0.67351 | 0.016036 | 16.8 |  | 0 | 5.7 | 0.31464 | 0.001311 | 2.5 | 0.429 | 0.000275 | 2814 | AVTUR | 0.76 | 31.92 | 0.63 | 83.16 | 0.23 | 55.2 | 0.11 | 171.6 | 342 | 2.394 | 100.548 | 1.9845 | 261.954 | 0.7245 | 173.88 | 0.3465 | 540.54 | 1076.922
1RR020 | 4564 | Rolls-Royce plc | TAY Mk620-15 | 3 | 16.1 | 61.6 | Out of production | 0.8 | 0.025536 | 0.000608 | 0.3 | 0.024948 | 0.000189 | 0.9 | 0.04968 | 0.000207 | 3.4 | 0.58344 | 0.000374 | 684 | 0.7 | 0.022344 | 0.000532 | 0.8 | 0.066528 | 0.000504 | 3.9 | 0.21528 | 0.000897 | 24.1 |  | 0 | 4440 | 21.1 | 0.67351 | 0.016036 | 16.8 |  | 0 | 5.7 | 0.31464 | 0.001311 | 2.5 | 0.429 | 0.000275 | 2814 | AVTUR | 0.76 | 31.92 | 0.63 | 83.16 | 0.23 | 55.2 | 0.11 | 171.6 | 342 | 2.394 | 100.548 | 1.9845 | 261.954 | 0.7245 | 173.88 | 0.3465 | 540.54 | 1076.922
1RR021 | 54557 | Rolls-Royce plc | TAY Mk650-15 | 3 | 16.4 | 67.2 | Out of production | 0.37 | 0.013582 | 0.00032338 | 0.41 | 0.038696 | 0.00029315 | 0.88 | 0.053645 | 0.00022352 | 3.29 | 0.61076 | 0.00039151 | 717 | 1.74 | 0.063872 | 0.0015208 | 2.01 | 0.1897 | 0.0014371 | 6.54 | 0.39868 | 0.0016612 | 33.77 |  | 0 | 6921 | 19.81 | 0.72719 | 0.017314 | 16.47 |  | 0 | 4.55 | 0.27737 | 0.0011557 | 1.7 | 0.31559 | 0.0002023 | 2875 | AVTUR | 0.874 | 36.708 | 0.715 | 94.38 | 0.254 | 60.96 | 0.119 | 185.64 | 378 | 2.7531 | 115.6302 | 2.2522 | 297.297 | 0.8001 | 192.024 | 0.37485 | 584.766 | 1189.7172
8RR044 | 0 | Rolls-Royce plc | Trent 553-61 | 7.5 | 35.19 | 251.9 | Out of production | 0.02 | 0.0017724 | 4.22e-05 | 0.01 | 0.0022836 | 1.73e-05 | 0.04 | 0.00576 | 2.4e-05 | 0.14 | 0.050232 | 3.22e-05 | 60 | 0.18 | 0.015952 | 0.0003798 | 0.44 | 0.10048 | 0.0007612 | 0.66 | 0.09504 | 0.000396 | 10.5 |  | 0 | 3979 | 40.55 | 3.5935 | 0.08556 | 30.98 |  | 0 | 11.37 | 1.6373 | 0.006822 | 5.96 | 2.1384 | 0.0013708 | 14444 |  | 2.11 | 88.62 | 1.73 | 228.36 | 0.6 | 144 | 0.23 | 358.8 | 820 | 6.6465 | 279.153 | 5.4495 | 719.334 | 1.89 | 453.6 | 0.7245 | 1130.22 | 2582.307
6RR041 | 0 | Rolls-Royce plc | Trent 556-61 | 7.5 | 36.71 | 261.5 | Out of production | 0 | 0 | 0 | 0 | 0 | 0 | 0 | 0 | 0 | 0.1 | 0.03588 | 2.3e-05 | 36 | 0.02 | 0.0018816 | 4.48e-05 | 0.25 | 0.06039 | 0.0004575 | 0.46 | 0.068448 | 0.0002852 | 10.3 |  | 0 | 3826 | 44.91 | 4.2251 | 0.1006 | 32.76 |  | 0 | 11.78 | 1.7529 | 0.0073036 | 6.19 | 2.221 | 0.0014237 | 16113 |  | 2.24 | 94.08 | 1.83 | 241.56 | 0.62 | 148.8 | 0.23 | 358.8 | 843 | 7.056 | 296.352 | 5.7645 | 760.914 | 1.953 | 468.72 | 0.7245 | 1130.22 | 2656.206
8RR045 | 0 | Rolls-Royce plc | Trent 556-61 | 7.5 | 36.63 | 263.9 | Out of production | 0.02 | 0.0018816 | 4.48e-05 | 0.01 | 0.0024156 | 1.83e-05 | 0.04 | 0.005952 | 2.48e-05 | 0.13 | 0.046644 | 2.99e-05 | 57 | 0.17 | 0.015994 | 0.0003808 | 0.38 | 0.091793 | 0.0006954 | 0.54 | 0.080352 | 0.0003348 | 9.96 |  | 0 | 3762 | 44.77 | 4.212 | 0.10028 | 33.25 |  | 0 | 11.68 | 1.738 | 0.0072416 | 6.09 | 2.1851 | 0.0014007 | 16167 |  | 2.24 | 94.08 | 1.83 | 241.56 | 0.62 | 148.8 | 0.23 | 358.8 | 843 | 7.056 | 296.352 | 5.7645 | 760.914 | 1.953 | 468.72 | 0.7245 | 1130.22 | 2656.206
2RR022 | 0 | Rolls-Royce plc | Trent 768 | 5.15 | 34.04 | 298.7 | Out of service | 0.25 | 0.03087 | 0.000735 | 0.38 | 0.12139 | 0.0009196 | 0.84 | 0.16128 | 0.000672 | 1.08 | 0.43805 | 0.0002808 | 752 | 0.18 | 0.022226 | 0.0005292 | 0.13 | 0.041527 | 0.0003146 | 0.86 | 0.16512 | 0.000688 | 10.52 |  | 0 | 4496 | 39.11 | 4.8293 | 0.11498 | 30.01 |  | 0 | 10.34 | 1.9853 | 0.008272 | 5.6 | 2.2714 | 0.001456 | 18672 | AVTUR | 2.94 | 123.48 | 2.42 | 319.44 | 0.8 | 192 | 0.26 | 405.6 | 1041 | 9.261 | 388.962 | 7.623 | 1006.236 | 2.52 | 604.8 | 0.819 | 1277.64 | 3277.638
3RR029 | 0 | Rolls-Royce plc | Trent 768 | 5.15 | 34 | 300.3 | Out of production | 0 | 0 | 0 | 0.01 | 0.0032076 | 2.43e-05 | 0.01 | 0.001944 | 8.1e-06 | 1.89 | 0.79607 | 0.0005103 | 801 | 0.18 | 0.022453 | 0.0005346 | 0.15 | 0.048114 | 0.0003645 | 1.02 | 0.19829 | 0.0008262 | 20.22 |  | 0 | 8786 | 31.25 | 3.8981 | 0.092813 | 24.66 |  | 0 | 10.01 | 1.9459 | 0.0081081 | 4.52 | 1.9038 | 0.0012204 | 15658 | AVTUR | 2.97 | 124.74 | 2.43 | 320.76 | 0.81 | 194.4 | 0.27 | 421.2 | 1061 | 9.3555 | 392.931 | 7.6545 | 1010.394 | 2.5515 | 612.36 | 0.8505 | 1326.78 | 3342.465
2RR023 | 54592 | Rolls-Royce plc | Trent 772 | 5.03 | 35.79 | 315.9 | Out of service | 0.33 | 0.043659 | 0.0010395 | 0.35 | 0.1192 | 0.000903 | 0.81 | 0.1633 | 0.0006804 | 0.97 | 0.40856 | 0.0002619 | 735 | 0.18 | 0.023814 | 0.000567 | 0.15 | 0.051084 | 0.000387 | 0.78 | 0.15725 | 0.0006552 | 9.36 |  | 0 | 4175 | 43.6 | 5.7683 | 0.13734 | 32.66 |  | 0 | 10.68 | 2.1531 | 0.0089712 | 5.74 | 2.4177 | 0.0015498 | 21462 | AVTUR | 3.15 | 132.3 | 2.58 | 340.56 | 0.84 | 201.6 | 0.27 | 421.2 | 1096 | 9.9225 | 416.745 | 8.127 | 1072.764 | 2.646 | 635.04 | 0.8505 | 1326.78 | 3451.329
3RR030 | 54592 | Rolls-Royce plc | Trent 772 | 5.03 | 35.8 | 316.3 |  | 0 | 0 | 0 | 0 | 0 | 0 | 0.01 | 0.00204 | 8.5e-06 | 1.46 | 0.63773 | 0.0004088 | 640 | 0.2 | 0.02688 | 0.00064 | 0.16 | 0.05449 | 0.0004128 | 0.89 | 0.18156 | 0.0007565 | 17.94 |  | 0 | 8099 | 34.38 | 4.6207 | 0.11002 | 26.44 |  | 0 | 10.3 | 2.1012 | 0.008755 | 4.71 | 2.0573 | 0.0013188 | 17784 | AVTUR | 3.2 | 134.4 | 2.58 | 340.56 | 0.85 | 204 | 0.28 | 436.8 | 1116 | 10.08 | 423.36 | 8.127 | 1072.764 | 2.6775 | 642.6 | 0.882 | 1375.92 | 3514.644
14RR070 | 0 | Rolls-Royce plc | Trent 768 | 5.15 | 34.48 | 304.2 |  | 0 | 0 | 0 | 0.01 | 0.003135 | 2.375e-05 | 0.04 | 0.0074976 | 3.124e-05 | 3.19 | 1.2889 | 0.00082621 | 1303 | 0.35 | 0.042733 | 0.0010174 | 0.49 | 0.15362 | 0.0011638 | 1.71 | 0.32052 | 0.0013355 | 26.94 |  | 0 | 11411 | 32.01 | 3.9082 | 0.093053 | 24.9 |  | 0 | 10.12 | 1.8969 | 0.0079037 | 4.46 | 1.802 | 0.0011551 | 15414 |  | 2.907 | 122.094 | 2.375 | 313.5 | 0.781 | 187.44 | 0.259 | 404.04 | 1027 | 9.157 | 384.5961 | 7.4813 | 987.525 | 2.4602 | 590.436 | 0.81585 | 1272.726 | 3235.2831
14RR071 | 54592 | Rolls-Royce plc | Trent 772 | 5.03 | 36.3303 | 320.3 |  | 0.01 | 0.0013184 | 3.139e-05 | 0.01 | 0.0033396 | 2.53e-05 | 0.04 | 0.0078816 | 3.284e-05 | 2.46 | 1.0362 | 0.0006642 | 1048 | 0.21 | 0.027686 | 0.00065919 | 0.49 | 0.16364 | 0.0012397 | 1.56 | 0.30738 | 0.0012808 | 23.97 |  | 0 | 10606 | 35.56 | 4.6882 | 0.11162 | 26.82 |  | 0 | 10.42 | 2.0532 | 0.0085548 | 4.66 | 1.9628 | 0.0012582 | 17668 |  | 3.139 | 131.838 | 2.53 | 333.96 | 0.821 | 197.04 | 0.27 | 421.2 | 1085 | 9.8878 | 415.2897 | 7.9695 | 1051.974 | 2.5861 | 620.676 | 0.8505 | 1326.78 | 3414.7197
01P14RR101 | 0 | Rolls-Royce plc | Trent 768 | 5.15 | 34.48 | 304.2 |  | 0 | 0 | 0 | 0.01 | 0.003135 | 2.375e-05 | 0.04 | 0.0074976 | 3.124e-05 | 3.19 | 1.2889 | 0.00082621 | 1303 | 0.35 | 0.042733 | 0.0010174 | 0.49 | 0.15362 | 0.0011638 | 1.71 | 0.32052 | 0.0013355 | 26.94 |  | 0 | 11411 | 32.01 | 3.9082 | 0.093053 | 24.9 |  | 0 | 10.12 | 1.8969 | 0.0079037 | 4.46 | 1.802 | 0.0011551 | 15414 |  | 2.907 | 122.094 | 2.375 | 313.5 | 0.781 | 187.44 | 0.259 | 404.04 | 1027 | 9.157 | 384.5961 | 7.4813 | 987.525 | 2.4602 | 590.436 | 0.81585 | 1272.726 | 3235.2831
01P14RR102 | 54592 | Rolls-Royce plc | Trent 772 | 5.03 | 36.3303 | 320.3 |  | 0.01 | 0.0013184 | 3.139e-05 | 0.01 | 0.0033396 | 2.53e-05 | 0.04 | 0.0078816 | 3.284e-05 | 2.46 | 1.0362 | 0.0006642 | 1048 | 0.21 | 0.027686 | 0.00065919 | 0.49 | 0.16364 | 0.0012397 | 1.56 | 0.30738 | 0.0012808 | 23.97 |  | 0 | 10606 | 35.56 | 4.6882 | 0.11162 | 26.82 |  | 0 | 10.42 | 2.0532 | 0.0085548 | 4.66 | 1.9628 | 0.0012582 | 17668 |  | 3.139 | 131.838 | 2.53 | 333.96 | 0.821 | 197.04 | 0.27 | 421.2 | 1085 | 9.8878 | 415.2897 | 7.9695 | 1051.974 | 2.5861 | 620.676 | 0.8505 | 1326.78 | 3414.7197
2RR024 | 0 | Rolls-Royce plc | Trent 875 | 6.08 | 35.42 | 351.85 | Out of production | 0 | 0 | 0 | 0 | 0 | 0 | 0 | 0 | 0 | 1.78 | 0.7775 | 0.0004984 | 778 | 0.19 | 0.024738 | 0.000589 | 0.16 | 0.054278 | 0.0004112 | 0.86 | 0.18163 | 0.0007568 | 19.66 |  | 0 | 8848 | 33.32 | 4.3383 | 0.10329 | 26.55 |  | 0 | 10.43 | 2.2028 | 0.0091784 | 4.64 | 2.0268 | 0.0012992 | 17575 | AVTUR | 3.1 | 130.2 | 2.57 | 339.24 | 0.88 | 211.2 | 0.28 | 436.8 | 1117 | 9.765 | 410.13 | 8.0955 | 1068.606 | 2.772 | 665.28 | 0.882 | 1375.92 | 3519.936
2RR025 | 0 | Rolls-Royce plc | Trent 877 | 6.02 | 36.3 | 361.64 | Out of production | 0 | 0 | 0 | 0 | 0 | 0 | 0 | 0 | 0 | 1.55 | 0.67704 | 0.000434 | 677 | 0.2 | 0.026964 | 0.000642 | 0.16 | 0.056179 | 0.0004256 | 0.8 | 0.1728 | 0.00072 | 18.42 |  | 0 | 8302 | 34.76 | 4.6863 | 0.11158 | 27.59 |  | 0 | 10.59 | 2.2874 | 0.009531 | 4.75 | 2.0748 | 0.00133 | 18736 | AVTUR | 3.21 | 134.82 | 2.66 | 351.12 | 0.9 | 216 | 0.28 | 436.8 | 1139 | 10.1115 | 424.683 | 8.379 | 1106.028 | 2.835 | 680.4 | 0.882 | 1375.92 | 3587.031
2RR026 | 0 | Rolls-Royce plc | Trent 884 | 5.87 | 38.96 | 390.1 | Out of production | 0 | 0 | 0 | 0 | 0 | 0 | 0 | 0 | 0 | 1 | 0.4836 | 0.00031 | 484 | 0.24 | 0.035885 | 0.0008544 | 0.18 | 0.068666 | 0.0005202 | 0.65 | 0.15132 | 0.0006305 | 15.19 |  | 0 | 7602 | 40.05 | 5.9883 | 0.14258 | 30.63 |  | 0 | 11.07 | 2.5771 | 0.010738 | 5.04 | 2.4373 | 0.0015624 | 22687 | AVTUR | 3.56 | 149.52 | 2.89 | 381.48 | 0.97 | 232.8 | 0.31 | 483.6 | 1247 | 11.214 | 470.988 | 9.1035 | 1201.662 | 3.0555 | 733.32 | 0.9765 | 1523.34 | 3929.31
2RR027 | 54589 | Rolls-Royce plc | Trent 892 | 5.7 | 41.38 | 411.48 | Out of production | 0.01 | 0.0016422 | 3.91e-05 | 0 | 0 | 0 | 0 | 0 | 0 | 0.7 | 0.3276 | 0.00021 | 329 | 0.28 | 0.045982 | 0.0010948 | 0.2 | 0.08184 | 0.00062 | 0.57 | 0.1368 | 0.00057 | 13.07 |  | 0 | 6381 | 45.7 | 7.5049 | 0.17869 | 33.3 |  | 0 | 11.58 | 2.7792 | 0.01158 | 5.33 | 2.4944 | 0.001599 | 26405 | AVTUR | 3.91 | 164.22 | 3.1 | 409.2 | 1 | 240 | 0.3 | 468 | 1281 | 12.3165 | 517.293 | 9.765 | 1288.98 | 3.15 | 756 | 0.945 | 1474.2 | 4036.473
5RR040 | 54587 | Rolls-Royce plc | Trent 895 | 5.7 | 41.52 | 413.05 | Out of production | 0.02 | 0.0033852 | 8.06e-05 | 0 | 0 | 0 | 0 | 0 | 0 | 0.89 | 0.45817 | 0.0002937 | 462 | 0.27 | 0.0457 | 0.0010881 | 0.19 | 0.080005 | 0.0006061 | 0.54 | 0.13608 | 0.000567 | 14.71 |  | 0 | 7834 | 47.79 | 8.0889 | 0.19259 | 34.29 |  | 0 | 11.39 | 2.8703 | 0.01196 | 5.11 | 2.6306 | 0.0016863 | 28029 | AVTUR | 4.03 | 169.26 | 3.19 | 421.08 | 1.05 | 252 | 0.33 | 514.8 | 1357 | 12.6945 | 533.169 | 10.0485 | 1326.402 | 3.3075 | 793.8 | 1.0395 | 1621.62 | 4274.991
8RR046 | 0 | Rolls-Royce plc | Trent 970-84 | 7.5 | 38.97 | 334.7 |  | 0 | 0 | 0 | 0 | 0 | 0 | 0 | 0 | 0 | 0.2 | 0.0936 | 6e-05 | 81 | 0.4 | 0.04368 | 0.00104 | 0.2 | 0.05808 | 0.00044 | 1.4 | 0.2352 | 0.00098 | 15.1 |  | 0 | 6461 | 37.2 | 4.0622 | 0.09672 | 29.1 |  | 0 | 11.4 | 1.9152 | 0.00798 | 5.1 | 2.3868 | 0.00153 | 16555 |  | 2.6 | 109.2 | 2.2 | 290.4 | 0.7 | 168 | 0.3 | 468 | 980 | 8.19 | 343.98 | 6.93 | 914.76 | 2.205 | 529.2 | 0.945 | 1474.2 | 3262.14
9RR047 | 0 | Rolls-Royce plc | Trent 972-84 | 7.5 | 38.64 | 345.9 |  | 0 | 0 | 0 | 0 | 0 | 0 | 0 | 0 | 0 | 0.24 | 0.10109 | 6.48e-05 | 101 | 0.4 | 0.045192 | 0.001076 | 0.3 | 0.088308 | 0.000669 | 1.4 | 0.252 | 0.00105 | 15.94 |  | 0 | 7099 | 38.8 | 4.3836 | 0.10437 | 29.6 |  | 0 | 11.8 | 2.124 | 0.00885 | 5 | 2.106 | 0.00135 | 17327 |  | 2.69 | 112.98 | 2.23 | 294.36 | 0.75 | 180 | 0.27 | 421.2 | 1009 | 8.4735 | 355.887 | 7.0245 | 927.234 | 2.3625 | 567 | 0.8505 | 1326.78 | 3176.901
18RR081 | 0 | Rolls-Royce plc | Trent 970-84 | 8.45 | 38 | 338.7 |  | 0.02 | 0.0021882 | 5.21e-05 | 0.12 | 0.034167 | 0.00025884 | 0.08 | 0.013824 | 5.76e-05 | 0.04 | 0.015912 | 1.02e-05 | 65 | 0.32 | 0.035011 | 0.0008336 | 0.31 | 0.088264 | 0.00066867 | 1.16 | 0.20045 | 0.0008352 | 13.38 |  | 0 | 5650 | 38.29 | 4.1893 | 0.099745 | 29.42 |  | 0 | 12.09 | 2.0892 | 0.0087048 | 5.44 | 2.164 | 0.0013872 | 16826 |  | 2.605 | 109.41 | 2.157 | 284.724 | 0.72 | 172.8 | 0.255 | 397.8 | 965 | 8.2058 | 344.6415 | 6.7946 | 896.8806 | 2.268 | 544.32 | 0.80325 | 1253.07 | 3038.9121
18RR082 | 0 | Rolls-Royce plc | Trent 970B-84 | 8.38 | 39.35 | 352.9 | Out of service | 0 | 0 | 0 | 0.09 | 0.026873 | 0.00020358 | 0.07 | 0.012583 | 5.243e-05 | 0.04 | 0.016286 | 1.044e-05 | 56 | 0.33 | 0.037949 | 0.00090354 | 0.31 | 0.092561 | 0.00070122 | 1.05 | 0.18875 | 0.00078645 | 12.65 |  | 0 | 5471 | 41.34 | 4.7539 | 0.11319 | 31.3 |  | 0 | 12.37 | 2.2236 | 0.0092651 | 5.57 | 2.2679 | 0.0014538 | 18591 |  | 2.738 | 114.996 | 2.262 | 298.584 | 0.749 | 179.76 | 0.261 | 407.16 | 1001 | 8.6247 | 362.2374 | 7.1253 | 940.5396 | 2.3594 | 566.244 | 0.82215 | 1282.554 | 3151.575
18RR083 | 0 | Rolls-Royce plc | Trent 972-84 | 8.41 | 38.68 | 345.9 |  | 0.01 | 0.0011222 | 2.672e-05 | 0.11 | 0.032089 | 0.0002431 | 0.07 | 0.012348 | 5.145e-05 | 0.04 | 0.016099 | 1.032e-05 | 60 | 0.32 | 0.035912 | 0.00085504 | 0.31 | 0.090433 | 0.0006851 | 1.1 | 0.19404 | 0.0008085 | 13 |  | 0 | 5557 | 39.78 | 4.4643 | 0.10629 | 30.36 |  | 0 | 12.23 | 2.1574 | 0.0089891 | 5.51 | 2.2177 | 0.0014216 | 17699 |  | 2.672 | 112.224 | 2.21 | 291.72 | 0.735 | 176.4 | 0.258 | 402.48 | 983 | 8.4168 | 353.5056 | 6.9615 | 918.918 | 2.3152 | 555.66 | 0.8127 | 1267.812 | 3095.8956
18RR084 | 0 | Rolls-Royce plc | Trent 972E-84 | 8.41 | 38.68 | 345.9 |  | 0.01 | 0.0011222 | 2.672e-05 | 0.11 | 0.032089 | 0.0002431 | 0.07 | 0.012348 | 5.145e-05 | 0.04 | 0.016099 | 1.032e-05 | 60 | 0.32 | 0.035912 | 0.00085504 | 0.31 | 0.090433 | 0.0006851 | 1.1 | 0.19404 | 0.0008085 | 13 |  | 0 | 5557 | 39.78 | 4.4643 | 0.10629 | 30.36 |  | 0 | 12.23 | 2.1574 | 0.0089891 | 5.51 | 2.2177 | 0.0014216 | 17699 |  | 2.672 | 112.224 | 2.21 | 291.72 | 0.735 | 176.4 | 0.258 | 402.48 | 983 | 8.4168 | 353.5056 | 6.9615 | 918.918 | 2.3152 | 555.66 | 0.8127 | 1267.812 | 3095.8956
01P18RR103 | 0 | Rolls-Royce plc | Trent 970-84 | 8.45 | 38 | 338.7 |  | 0.02 | 0.0021882 | 5.21e-05 | 0.12 | 0.034167 | 0.00025884 | 0.08 | 0.013824 | 5.76e-05 | 0.04 | 0.015912 | 1.02e-05 | 65 | 0.32 | 0.035011 | 0.0008336 | 0.31 | 0.088264 | 0.00066867 | 1.16 | 0.20045 | 0.0008352 | 13.38 |  | 0 | 5650 | 38.29 | 4.1893 | 0.099745 | 29.42 |  | 0 | 12.09 | 2.0892 | 0.0087048 | 5.44 | 2.164 | 0.0013872 | 16826 |  | 2.605 | 109.41 | 2.157 | 284.724 | 0.72 | 172.8 | 0.255 | 397.8 | 965 | 8.2058 | 344.6415 | 6.7946 | 896.8806 | 2.268 | 544.32 | 0.80325 | 1253.07 | 3038.9121
01P18RR104 | 0 | Rolls-Royce plc | Trent 972-84 | 8.41 | 38.68 | 345.9 |  | 0.01 | 0.0011222 | 2.672e-05 | 0.11 | 0.032089 | 0.0002431 | 0.07 | 0.012348 | 5.145e-05 | 0.04 | 0.016099 | 1.032e-05 | 60 | 0.32 | 0.035912 | 0.00085504 | 0.31 | 0.090433 | 0.0006851 | 1.1 | 0.19404 | 0.0008085 | 13 |  | 0 | 5557 | 39.78 | 4.4643 | 0.10629 | 30.36 |  | 0 | 12.23 | 2.1574 | 0.0089891 | 5.51 | 2.2177 | 0.0014216 | 17699 |  | 2.672 | 112.224 | 2.21 | 291.72 | 0.735 | 176.4 | 0.258 | 402.48 | 983 | 8.4168 | 353.5056 | 6.9615 | 918.918 | 2.3152 | 555.66 | 0.8127 | 1267.812 | 3095.8956
01P18RR105 | 0 | Rolls-Royce plc | Trent 972E-84 | 8.41 | 38.68 | 345.9 |  | 0.01 | 0.0011222 | 2.672e-05 | 0.11 | 0.032089 | 0.0002431 | 0.07 | 0.012348 | 5.145e-05 | 0.04 | 0.016099 | 1.032e-05 | 60 | 0.32 | 0.035912 | 0.00085504 | 0.31 | 0.090433 | 0.0006851 | 1.1 | 0.19404 | 0.0008085 | 13 |  | 0 | 5557 | 39.78 | 4.4643 | 0.10629 | 30.36 |  | 0 | 12.23 | 2.1574 | 0.0089891 | 5.51 | 2.2177 | 0.0014216 | 17699 |  | 2.672 | 112.224 | 2.21 | 291.72 | 0.735 | 176.4 | 0.258 | 402.48 | 983 | 8.4168 | 353.5056 | 6.9615 | 918.918 | 2.3152 | 555.66 | 0.8127 | 1267.812 | 3095.8956
11RR049 | 54545 | Rolls-Royce plc | Trent 1000-A | 9.47 | 41 | 310.8 | Out of production | 0 | 0 | 0 | 0 | 0 | 0 | 0 | 0 | 0 | 0.06 | 0.022183 | 1.422e-05 | 21 | 0.53 | 0.050797 | 0.0012095 | 0.45 | 0.11149 | 0.00084465 | 0.77 | 0.1155 | 0.00048125 | 8.73 |  | 0 | 3499 | 46.67 | 4.473 | 0.1065 | 35.87 |  | 0 | 13.29 | 1.9935 | 0.0083062 | 5.4 | 1.9965 | 0.0012798 | 17350 |  | 2.282 | 95.844 | 1.877 | 247.764 | 0.625 | 150 | 0.237 | 369.72 | 74 | 7.1883 | 301.9086 | 5.9125 | 780.4566 | 1.9688 | 472.5 | 0.74655 | 1164.618 | 2719.4832
11RR050 | 0 | Rolls-Royce plc | Trent 1000-C | 9.32 | 43.78 | 334.7 | Out of production | 0 | 0 | 0 | 0 | 0 | 0 | 0 | 0 | 0 | 0.04 | 0.01535 | 9.84e-06 | 14 | 0.51 | 0.053721 | 0.0012791 | 0.48 | 0.12976 | 0.00098304 | 0.68 | 0.10902 | 0.00045424 | 7.66 |  | 0 | 3238 | 53.54 | 5.6397 | 0.13428 | 40.33 |  | 0 | 13.86 | 2.222 | 0.0092585 | 5.66 | 2.1721 | 0.0013924 | 20942 |  | 2.508 | 105.336 | 2.048 | 270.336 | 0.668 | 160.32 | 0.246 | 383.76 | 75 | 7.9002 | 331.8084 | 6.4512 | 851.5584 | 2.1042 | 505.008 | 0.7749 | 1208.844 | 2897.2188
11RR051 | 0 | Rolls-Royce plc | Trent 1000-D | 9.32 | 43.78 | 334.7 | Out of production | 0 | 0 | 0 | 0 | 0 | 0 | 0 | 0 | 0 | 0.04 | 0.01535 | 9.84e-06 | 14 | 0.51 | 0.053721 | 0.0012791 | 0.48 | 0.12976 | 0.00098304 | 0.68 | 0.10902 | 0.00045424 | 7.66 |  | 0 | 3238 | 53.54 | 5.6397 | 0.13428 | 40.33 |  | 0 | 13.86 | 2.222 | 0.0092585 | 5.66 | 2.1721 | 0.0013924 | 20942 |  | 2.508 | 105.336 | 2.048 | 270.336 | 0.668 | 160.32 | 0.246 | 383.76 | 75 | 7.9002 | 331.8084 | 6.4512 | 851.5584 | 2.1042 | 505.008 | 0.7749 | 1208.844 | 2897.2188
11RR052 | 0 | Rolls-Royce plc | Trent 1000-E | 9.67 | 37.51 | 279.8 | Out of production | 0 | 0 | 0 | 0 | 0 | 0 | 0 | 0 | 0 | 0.09 | 0.031169 | 1.998e-05 | 33 | 0.47 | 0.039618 | 0.00094329 | 0.43 | 0.094165 | 0.00071337 | 0.92 | 0.12586 | 0.0005244 | 10.63 |  | 0 | 3949 | 39.17 | 3.3018 | 0.078614 | 30.55 |  | 0 | 12.54 | 1.7155 | 0.0071478 | 5.06 | 1.7524 | 0.0011233 | 13462 |  | 2.007 | 84.294 | 1.659 | 218.988 | 0.57 | 136.8 | 0.222 | 346.32 | 73 | 6.322 | 265.5261 | 5.2259 | 689.8122 | 1.7955 | 430.92 | 0.6993 | 1090.908 | 2477.1663
11RR053 | 0 | Rolls-Royce plc | Trent 1000-G | 9.39 | 42.53 | 323.7 | Out of production | 0 | 0 | 0 | 0 | 0 | 0 | 0 | 0 | 0 | 0.05 | 0.018876 | 1.21e-05 | 17 | 0.53 | 0.053491 | 0.0012736 | 0.47 | 0.12209 | 0.00092496 | 0.72 | 0.11215 | 0.00046728 | 8.14 |  | 0 | 3358 | 50.27 | 5.0736 | 0.1208 | 38.18 |  | 0 | 13.6 | 2.1183 | 0.0088264 | 5.54 | 2.0915 | 0.0013407 | 19198 |  | 2.403 | 100.926 | 1.968 | 259.776 | 0.649 | 155.76 | 0.242 | 377.52 | 75 | 7.5694 | 317.9169 | 6.1992 | 818.2944 | 2.0444 | 490.644 | 0.7623 | 1189.188 | 2816.0433
11RR054 | 0 | Rolls-Royce plc | Trent 1000-H | 9.62 | 38.33 | 286.7 | Out of production | 0 | 0 | 0 | 0 | 0 | 0 | 0 | 0 | 0 | 0.08 | 0.028205 | 1.808e-05 | 29 | 0.49 | 0.042601 | 0.0010143 | 0.43 | 0.09706 | 0.0007353 | 0.88 | 0.12313 | 0.00051304 | 10.11 |  | 0 | 3826 | 40.89 | 3.555 | 0.084642 | 31.75 |  | 0 | 12.72 | 1.7798 | 0.0074158 | 5.14 | 1.8122 | 0.0011616 | 14312 |  | 2.07 | 86.94 | 1.71 | 225.72 | 0.583 | 139.92 | 0.226 | 352.56 | 73 | 6.5205 | 273.861 | 5.3865 | 711.018 | 1.8364 | 440.748 | 0.7119 | 1110.564 | 2536.191
12RR069 | 0 | Rolls-Royce plc | Trent 1000-L2 | 9.16 | 44.1 | 334.7 | Out of production | 0 | 0 | 0 | 0 | 0 | 0 | 0 | 0 | 0 | 0.03 | 0.01156 | 7.41e-06 | 11.59 | 0.5 | 0.052563 | 0.0012515 | 0.48 | 0.13008 | 0.00098544 | 0.67 | 0.10709 | 0.00044622 | 7.37 |  | 0 | 3131 | 52.65 | 5.5349 | 0.13178 | 39.86 |  | 0 | 13.67 | 2.185 | 0.0091042 | 5.74 | 2.2117 | 0.0014178 | 20735 |  | 2.503 | 105.126 | 2.053 | 270.996 | 0.666 | 159.84 | 0.247 | 385.32 | 922 | 7.8845 | 331.1469 | 6.4669 | 853.6374 | 2.0979 | 503.496 | 0.77805 | 1213.758 | 2902.0383
12RR068 | 0 | Rolls-Royce plc | Trent 1000-K2 | 9.04 | 46.08 | 350.9 | Out of production | 0 | 0 | 0 | 0 | 0 | 0 | 0 | 0 | 0 | 0.02 | 0.0079248 | 5.08e-06 | 9.01 | 0.43 | 0.048094 | 0.0011451 | 0.49 | 0.14055 | 0.0010648 | 0.62 | 0.10356 | 0.00043152 | 6.8 |  | 0 | 2984 | 58.04 | 6.4915 | 0.15456 | 43.07 |  | 0 | 14.06 | 2.3486 | 0.0097858 | 5.91 | 2.3418 | 0.0015011 | 23531 |  | 2.663 | 111.846 | 2.173 | 286.836 | 0.696 | 167.04 | 0.254 | 396.24 | 962 | 8.3884 | 352.3149 | 6.8449 | 903.5334 | 2.1924 | 526.176 | 0.8001 | 1248.156 | 3030.1803
12RR067 | 0 | Rolls-Royce plc | Trent 1000-J2 | 9.04 | 46.08 | 350.9 | Out of production | 0 | 0 | 0 | 0 | 0 | 0 | 0 | 0 | 0 | 0.02 | 0.0079248 | 5.08e-06 | 9.01 | 0.43 | 0.048094 | 0.0011451 | 0.49 | 0.14055 | 0.0010648 | 0.62 | 0.10356 | 0.00043152 | 6.8 |  | 0 | 2984 | 58.04 | 6.4915 | 0.15456 | 43.07 |  | 0 | 14.06 | 2.3486 | 0.0097858 | 5.91 | 2.3418 | 0.0015011 | 23531 |  | 2.663 | 111.846 | 2.173 | 286.836 | 0.696 | 167.04 | 0.254 | 396.24 | 962 | 8.3884 | 352.3149 | 6.8449 | 903.5334 | 2.1924 | 526.176 | 0.8001 | 1248.156 | 3030.1803
12RR066 | 0 | Rolls-Royce plc | Trent 1000-H2 | 9.49 | 38.52 | 287.1 | Out of production | 0 | 0 | 0 | 0 | 0 | 0 | 0 | 0 | 0 | 0.07 | 0.025444 | 1.631e-05 | 24.81 | 0.48 | 0.041832 | 0.000996 | 0.43 | 0.097343 | 0.00073745 | 0.89 | 0.12432 | 0.00051798 | 9.82 |  | 0 | 3832 | 40.46 | 3.5261 | 0.083955 | 31.49 |  | 0 | 12.56 | 1.7544 | 0.0073099 | 5.21 | 1.8937 | 0.0012139 | 14299 |  | 2.075 | 87.15 | 1.715 | 226.38 | 0.582 | 139.68 | 0.233 | 363.48 | 817 | 6.5363 | 274.5225 | 5.4023 | 713.097 | 1.8333 | 439.992 | 0.73395 | 1144.962 | 2572.5735
12RR065 | 0 | Rolls-Royce plc | Trent 1000-G2 | 9.23 | 42.81 | 323.7 | Out of production | 0 | 0 | 0 | 0 | 0 | 0 | 0 | 0 | 0 | 0.04 | 0.015163 | 9.72e-06 | 13.56 | 0.51 | 0.051451 | 0.001225 | 0.46 | 0.1198 | 0.00090758 | 0.72 | 0.1118 | 0.00046584 | 7.81 |  | 0 | 3242 | 49.57 | 5.0008 | 0.11907 | 37.8 |  | 0 | 13.41 | 2.0823 | 0.0086763 | 5.62 | 2.1304 | 0.0013657 | 19058 |  | 2.402 | 100.884 | 1.973 | 260.436 | 0.647 | 155.28 | 0.243 | 379.08 | 895 | 7.5663 | 317.7846 | 6.2149 | 820.3734 | 2.0381 | 489.132 | 0.76545 | 1194.102 | 2821.392
12RR064 | 0 | Rolls-Royce plc | Trent 1000-E2 | 9.62 | 36.32 | 268 | Out of production | 0 | 0 | 0 | 0 | 0 | 0 | 0 | 0 | 0 | 0.1 | 0.034788 | 2.23e-05 | 35.71 | 0.46 | 0.03694 | 0.00087952 | 0.42 | 0.087706 | 0.00066444 | 1.01 | 0.13308 | 0.00055449 | 11.35 |  | 0 | 4207 | 36.25 | 2.911 | 0.06931 | 28.52 |  | 0 | 12.12 | 1.5969 | 0.0066539 | 4.98 | 1.7324 | 0.0011105 | 12196 |  | 1.912 | 80.304 | 1.582 | 208.824 | 0.549 | 131.76 | 0.223 | 347.88 | 769 | 6.0228 | 252.9576 | 4.9833 | 657.7956 | 1.7294 | 415.044 | 0.70245 | 1095.822 | 2421.6192
12RR063 | 54547 | Rolls-Royce plc | Trent 1000-D2 | 9.16 | 44.1 | 334.7 | Out of production | 0 | 0 | 0 | 0 | 0 | 0 | 0 | 0 | 0 | 0.03 | 0.01156 | 7.41e-06 | 11.59 | 0.5 | 0.052563 | 0.0012515 | 0.48 | 0.13008 | 0.00098544 | 0.67 | 0.10709 | 0.00044622 | 7.37 |  | 0 | 3131 | 52.65 | 5.5349 | 0.13178 | 39.86 |  | 0 | 13.67 | 2.185 | 0.0091042 | 5.74 | 2.2117 | 0.0014178 | 20735 |  | 2.503 | 105.126 | 2.053 | 270.996 | 0.666 | 159.84 | 0.247 | 385.32 | 922 | 7.8845 | 331.1469 | 6.4669 | 853.6374 | 2.0979 | 503.496 | 0.77805 | 1213.758 | 2902.0383
12RR062 | 0 | Rolls-Royce plc | Trent 1000-C2 | 9.16 | 44.1 | 334.7 | Out of production | 0 | 0 | 0 | 0 | 0 | 0 | 0 | 0 | 0 | 0.03 | 0.01156 | 7.41e-06 | 11.59 | 0.5 | 0.052563 | 0.0012515 | 0.48 | 0.13008 | 0.00098544 | 0.67 | 0.10709 | 0.00044622 | 7.37 |  | 0 | 3131 | 52.65 | 5.5349 | 0.13178 | 39.86 |  | 0 | 13.67 | 2.185 | 0.0091042 | 5.74 | 2.2117 | 0.0014178 | 20735 |  | 2.503 | 105.126 | 2.053 | 270.996 | 0.666 | 159.84 | 0.247 | 385.32 | 922 | 7.8845 | 331.1469 | 6.4669 | 853.6374 | 2.0979 | 503.496 | 0.77805 | 1213.758 | 2902.0383
12RR061 | 54545 | Rolls-Royce plc | Trent 1000-A2 | 9.32 | 41.3 | 310.9 | Out of production | 0 | 0 | 0 | 0 | 0 | 0 | 0 | 0 | 0 | 0.04 | 0.015288 | 9.8e-06 | 16.7 | 0.51 | 0.048923 | 0.0011648 | 0.45 | 0.11179 | 0.0008469 | 0.77 | 0.11532 | 0.00048048 | 8.4 |  | 0 | 3481 | 46.11 | 4.4232 | 0.10532 | 35.48 |  | 0 | 13.11 | 1.9634 | 0.0081806 | 5.48 | 2.0945 | 0.0013426 | 17288 |  | 2.284 | 95.928 | 1.882 | 248.424 | 0.624 | 149.76 | 0.245 | 382.2 | 876 | 7.1946 | 302.1732 | 5.9283 | 782.5356 | 1.9656 | 471.744 | 0.77175 | 1203.93 | 2760.3828
12RR060 | 54544 | Rolls-Royce plc | Trent 1000-H | 9.62 | 38.33 | 287.1 | Out of production | 0 | 0 | 0 | 0 | 0 | 0 | 0 | 0 | 0 | 0.07 | 0.024679 | 1.582e-05 | 24.15 | 0.49 | 0.042601 | 0.0010143 | 0.43 | 0.09706 | 0.0007353 | 0.87 | 0.12173 | 0.00050721 | 9.8 |  | 0 | 3714 | 40.54 | 3.5245 | 0.083918 | 31.54 |  | 0 | 12.62 | 1.7658 | 0.0073575 | 5.21 | 1.8368 | 0.0011775 | 14247 |  | 2.07 | 86.94 | 1.71 | 225.72 | 0.583 | 139.92 | 0.226 | 352.56 | 805 | 6.5205 | 273.861 | 5.3865 | 711.018 | 1.8364 | 440.748 | 0.7119 | 1110.564 | 2536.191
12RR059 | 0 | Rolls-Royce plc | Trent 1000-G | 9.39 | 42.53 | 323.7 | Out of production | 0 | 0 | 0 | 0 | 0 | 0 | 0 | 0 | 0 | 0.04 | 0.015101 | 9.68e-06 | 13.73 | 0.52 | 0.052482 | 0.0012496 | 0.47 | 0.12209 | 0.00092496 | 0.69 | 0.10747 | 0.00044781 | 7.88 |  | 0 | 3256 | 50.15 | 5.0614 | 0.12051 | 37.84 |  | 0 | 13.5 | 2.1028 | 0.0087615 | 5.6 | 2.1141 | 0.0013552 | 19109 |  | 2.403 | 100.926 | 1.968 | 259.776 | 0.649 | 155.76 | 0.242 | 377.52 | 894 | 7.5694 | 317.9169 | 6.1992 | 818.2944 | 2.0444 | 490.644 | 0.7623 | 1189.188 | 2816.0433
12RR058 | 0 | Rolls-Royce plc | Trent 1000-E | 9.74 | 36.19 | 268 | Out of production | 0 | 0 | 0 | 0 | 0 | 0 | 0 | 0 | 0 | 0.1 | 0.033852 | 2.17e-05 | 33.59 | 0.46 | 0.036843 | 0.00087722 | 0.42 | 0.08754 | 0.00066318 | 0.99 | 0.13044 | 0.00054351 | 11.2 |  | 0 | 4041 | 36.29 | 2.9066 | 0.069205 | 28.62 |  | 0 | 12.16 | 1.6022 | 0.0066758 | 5 | 1.6926 | 0.001085 | 12165 |  | 1.907 | 80.094 | 1.579 | 208.428 | 0.549 | 131.76 | 0.217 | 338.52 | 758 | 6.007 | 252.2961 | 4.9738 | 656.5482 | 1.7294 | 415.044 | 0.68355 | 1066.338 | 2390.2263
12RR057 | 0 | Rolls-Royce plc | Trent 1000-D | 9.32 | 43.78 | 334.7 | Out of production | 0 | 0 | 0 | 0 | 0 | 0 | 0 | 0 | 0 | 0.03 | 0.01156 | 7.41e-06 | 11.63 | 0.5 | 0.052668 | 0.001254 | 0.48 | 0.12976 | 0.00098304 | 0.65 | 0.10421 | 0.0004342 | 7.41 |  | 0 | 3138 | 53.53 | 5.6386 | 0.13425 | 39.98 |  | 0 | 13.77 | 2.2076 | 0.0091984 | 5.72 | 2.204 | 0.0014128 | 20854 |  | 2.508 | 105.336 | 2.048 | 270.336 | 0.668 | 160.32 | 0.247 | 385.32 | 921 | 7.9002 | 331.8084 | 6.4512 | 851.5584 | 2.1042 | 505.008 | 0.77805 | 1213.758 | 2902.1328
12RR056 | 0 | Rolls-Royce plc | Trent 1000-C | 9.32 | 43.78 | 334.7 | Out of production | 0 | 0 | 0 | 0 | 0 | 0 | 0 | 0 | 0 | 0.03 | 0.01156 | 7.41e-06 | 11.63 | 0.5 | 0.052668 | 0.001254 | 0.48 | 0.12976 | 0.00098304 | 0.65 | 0.10421 | 0.0004342 | 7.41 |  | 0 | 3138 | 53.53 | 5.6386 | 0.13425 | 39.98 |  | 0 | 13.77 | 2.2076 | 0.0091984 | 5.72 | 2.204 | 0.0014128 | 20854 |  | 2.508 | 105.336 | 2.048 | 270.336 | 0.668 | 160.32 | 0.247 | 385.32 | 921 | 7.9002 | 331.8084 | 6.4512 | 851.5584 | 2.1042 | 505.008 | 0.77805 | 1213.758 | 2902.1328
12RR055 | 0 | Rolls-Royce plc | Trent 1000-A | 9.47 | 41.04 | 310.9 | Out of production | 0 | 0 | 0 | 0 | 0 | 0 | 0 | 0 | 0 | 0.05 | 0.018486 | 1.185e-05 | 16.55 | 0.51 | 0.04888 | 0.0011638 | 0.46 | 0.11397 | 0.00086342 | 0.75 | 0.1125 | 0.00046875 | 8.45 |  | 0 | 3395 | 46.42 | 4.4491 | 0.10593 | 35.57 |  | 0 | 13.2 | 1.98 | 0.00825 | 5.47 | 2.0224 | 0.0012964 | 17262 |  | 2.282 | 95.844 | 1.877 | 247.764 | 0.625 | 150 | 0.237 | 369.72 | 863 | 7.1883 | 301.9086 | 5.9125 | 780.4566 | 1.9688 | 472.5 | 0.74655 | 1164.618 | 2719.4832
19RR085 | 0 | Rolls-Royce plc | Trent 1000-AE3 | 9.2 | 43 | 310.9 |  | 0 | 0 | 0 | 0 | 0 | 0 | 0 | 0 | 0 | 0 | 0 | 0 | 0 | 0.43 | 0.041159 | 0.00097997 | 0.44 | 0.10884 | 0.00082456 | 0.76 | 0.11364 | 0.00047348 | 6.93 |  | 0 | 2849 | 46.1 | 4.4126 | 0.10506 | 35.9 |  | 0 | 13.5 | 2.0185 | 0.0084105 | 5.9 | 2.1998 | 0.0014101 | 17511 |  | 2.279 | 95.718 | 1.874 | 247.368 | 0.623 | 149.52 | 0.239 | 372.84 | 866 | 7.1788 | 301.5117 | 5.9031 | 779.2092 | 1.9625 | 470.988 | 0.75285 | 1174.446 | 2726.1549
19RR086 | 0 | Rolls-Royce plc | Trent 1000-CE3 | 9 | 45.8 | 334.7 |  | 0 | 0 | 0 | 0 | 0 | 0 | 0 | 0 | 0 | 0 | 0 | 0 | 0 | 0.41 | 0.042998 | 0.0010238 | 0.45 | 0.12153 | 0.0009207 | 0.65 | 0.10405 | 0.00043355 | 6.23 |  | 0 | 2690 | 52.07 | 5.4608 | 0.13002 | 40.11 |  | 0 | 14.08 | 2.2539 | 0.0093914 | 6.16 | 2.3928 | 0.0015338 | 20943 |  | 2.497 | 104.874 | 2.046 | 270.072 | 0.667 | 160.08 | 0.249 | 388.44 | 924 | 7.8655 | 330.3531 | 6.4449 | 850.7268 | 2.101 | 504.252 | 0.78435 | 1223.586 | 2908.9179
19RR087 | 54538 | Rolls-Royce plc | Trent 1000-D3 | 9 | 45.8 | 334.7 |  | 0 | 0 | 0 | 0 | 0 | 0 | 0 | 0 | 0 | 0 | 0 | 0 | 0 | 0.41 | 0.042998 | 0.0010238 | 0.45 | 0.12153 | 0.0009207 | 0.65 | 0.10405 | 0.00043355 | 6.23 |  | 0 | 2690 | 52.07 | 5.4608 | 0.13002 | 40.11 |  | 0 | 14.08 | 2.2539 | 0.0093914 | 6.16 | 2.3928 | 0.0015338 | 20943 |  | 2.497 | 104.874 | 2.046 | 270.072 | 0.667 | 160.08 | 0.249 | 388.44 | 924 | 7.8655 | 330.3531 | 6.4449 | 850.7268 | 2.101 | 504.252 | 0.78435 | 1223.586 | 2908.9179
19RR088 | 0 | Rolls-Royce plc | Trent 1000-G3 | 9.1 | 44.5 | 323.7 |  | 0 | 0 | 0 | 0 | 0 | 0 | 0 | 0 | 0 | 0 | 0 | 0 | 0 | 0.42 | 0.042248 | 0.0010059 | 0.45 | 0.11678 | 0.0008847 | 0.7 | 0.1087 | 0.0004529 | 6.54 |  | 0 | 2761 | 49.25 | 4.9541 | 0.11795 | 38.14 |  | 0 | 13.81 | 2.1444 | 0.0089351 | 6.04 | 2.3085 | 0.0014798 | 19303 |  | 2.395 | 100.59 | 1.966 | 259.512 | 0.647 | 155.28 | 0.245 | 382.2 | 897 | 7.5442 | 316.8585 | 6.1929 | 817.4628 | 2.0381 | 489.132 | 0.77175 | 1203.93 | 2827.3833
19RR089 | 0 | Rolls-Royce plc | Trent 1000-H3 | 9.3 | 40.1 | 287.1 |  | 0 | 0 | 0 | 0 | 0 | 0 | 0 | 0 | 0 | 0 | 0 | 0 | 0 | 0.45 | 0.039085 | 0.0009306 | 0.43 | 0.096833 | 0.00073358 | 0.89 | 0.12367 | 0.00051531 | 7.78 |  | 0 | 3040 | 40.67 | 3.5324 | 0.084106 | 32.04 |  | 0 | 12.94 | 1.7981 | 0.0074923 | 5.64 | 2.0148 | 0.0012916 | 14562 |  | 2.068 | 86.856 | 1.706 | 225.192 | 0.579 | 138.96 | 0.229 | 357.24 | 808 | 6.5142 | 273.5964 | 5.3739 | 709.3548 | 1.8238 | 437.724 | 0.72135 | 1125.306 | 2545.9812
19RR090 | 0 | Rolls-Royce plc | Trent 1000-J3 | 8.9 | 47.8 | 350.9 |  | 0 | 0 | 0 | 0 | 0 | 0 | 0 | 0 | 0 | 0 | 0 | 0 | 0 | 0.35 | 0.03894 | 0.00092715 | 0.44 | 0.12592 | 0.00095392 | 0.58 | 0.097301 | 0.00040542 | 5.8 |  | 0 | 2585 | 56.35 | 6.2694 | 0.14927 | 43.21 |  | 0 | 14.49 | 2.4308 | 0.010129 | 6.34 | 2.5319 | 0.001623 | 23599 |  | 2.649 | 111.258 | 2.168 | 286.176 | 0.699 | 167.76 | 0.256 | 399.36 | 965 | 8.3444 | 350.4627 | 6.8292 | 901.4544 | 2.2018 | 528.444 | 0.8064 | 1257.984 | 3038.3451
19RR091 | 0 | Rolls-Royce plc | Trent 1000-K3 | 8.9 | 47.8 | 350.9 |  | 0 | 0 | 0 | 0 | 0 | 0 | 0 | 0 | 0 | 0 | 0 | 0 | 0 | 0.35 | 0.03894 | 0.00092715 | 0.44 | 0.12592 | 0.00095392 | 0.58 | 0.097301 | 0.00040542 | 5.8 |  | 0 | 2585 | 56.35 | 6.2694 | 0.14927 | 43.21 |  | 0 | 14.49 | 2.4308 | 0.010129 | 6.34 | 2.5319 | 0.001623 | 23599 |  | 2.649 | 111.258 | 2.168 | 286.176 | 0.699 | 167.76 | 0.256 | 399.36 | 965 | 8.3444 | 350.4627 | 6.8292 | 901.4544 | 2.2018 | 528.444 | 0.8064 | 1257.984 | 3038.3451
19RR092 | 0 | Rolls-Royce plc | Trent 1000-L3 | 9 | 45.8 | 334.7 |  | 0 | 0 | 0 | 0 | 0 | 0 | 0 | 0 | 0 | 0 | 0 | 0 | 0 | 0.41 | 0.042998 | 0.0010238 | 0.45 | 0.12153 | 0.0009207 | 0.65 | 0.10405 | 0.00043355 | 6.23 |  | 0 | 2690 | 52.07 | 5.4608 | 0.13002 | 40.11 |  | 0 | 14.08 | 2.2539 | 0.0093914 | 6.16 | 2.3928 | 0.0015338 | 20943 |  | 2.497 | 104.874 | 2.046 | 270.072 | 0.667 | 160.08 | 0.249 | 388.44 | 924 | 7.8655 | 330.3531 | 6.4449 | 850.7268 | 2.101 | 504.252 | 0.78435 | 1223.586 | 2908.9179
19RR093 | 0 | Rolls-Royce plc | Trent 1000-M3 | 8.9 | 48.7 | 358.1 |  | 0 | 0 | 0 | 0 | 0 | 0 | 0 | 0 | 0 | 0 | 0 | 0 | 0 | 0.43 | 0.049141 | 0.00117 | 0.44 | 0.12905 | 0.00097768 | 0.59 | 0.10082 | 0.00042008 | 6.13 |  | 0 | 2760 | 59.3 | 6.7769 | 0.16136 | 44.55 |  | 0 | 14.72 | 2.5154 | 0.010481 | 6.61 | 2.681 | 0.0017186 | 25036 |  | 2.721 | 114.282 | 2.222 | 293.304 | 0.712 | 170.88 | 0.26 | 405.6 | 983 | 8.5711 | 359.9883 | 6.9993 | 923.9076 | 2.2428 | 538.272 | 0.819 | 1277.64 | 3099.8079
19RR094 | 0 | Rolls-Royce plc | Trent 1000-N3 | 8.9 | 48.7 | 358.1 |  | 0 | 0 | 0 | 0 | 0 | 0 | 0 | 0 | 0 | 0 | 0 | 0 | 0 | 0.43 | 0.049141 | 0.00117 | 0.44 | 0.12905 | 0.00097768 | 0.59 | 0.10082 | 0.00042008 | 6.13 |  | 0 | 2760 | 59.3 | 6.7769 | 0.16136 | 44.55 |  | 0 | 14.72 | 2.5154 | 0.010481 | 6.61 | 2.681 | 0.0017186 | 25036 |  | 2.721 | 114.282 | 2.222 | 293.304 | 0.712 | 170.88 | 0.26 | 405.6 | 983 | 8.5711 | 359.9883 | 6.9993 | 923.9076 | 2.2428 | 538.272 | 0.819 | 1277.64 | 3099.8079
19RR095 | 0 | Rolls-Royce plc | Trent 1000-P3 | 9 | 45.8 | 334.7 |  | 0 | 0 | 0 | 0 | 0 | 0 | 0 | 0 | 0 | 0 | 0 | 0 | 0 | 0.41 | 0.042998 | 0.0010238 | 0.45 | 0.12153 | 0.0009207 | 0.65 | 0.10405 | 0.00043355 | 6.23 |  | 0 | 2690 | 52.07 | 5.4608 | 0.13002 | 40.11 |  | 0 | 14.08 | 2.2539 | 0.0093914 | 6.16 | 2.3928 | 0.0015338 | 20943 |  | 2.497 | 104.874 | 2.046 | 270.072 | 0.667 | 160.08 | 0.249 | 388.44 | 924 | 7.8655 | 330.3531 | 6.4449 | 850.7268 | 2.101 | 504.252 | 0.78435 | 1223.586 | 2908.9179
19RR096 | 0 | Rolls-Royce plc | Trent 1000-Q3 | 8.9 | 47.8 | 350.9 |  | 0 | 0 | 0 | 0 | 0 | 0 | 0 | 0 | 0 | 0 | 0 | 0 | 0 | 0.35 | 0.03894 | 0.00092715 | 0.44 | 0.12592 | 0.00095392 | 0.58 | 0.097301 | 0.00040542 | 5.8 |  | 0 | 2585 | 56.35 | 6.2694 | 0.14927 | 43.21 |  | 0 | 14.49 | 2.4308 | 0.010129 | 6.34 | 2.5319 | 0.001623 | 23599 |  | 2.649 | 111.258 | 2.168 | 286.176 | 0.699 | 167.76 | 0.256 | 399.36 | 965 | 8.3444 | 350.4627 | 6.8292 | 901.4544 | 2.2018 | 528.444 | 0.8064 | 1257.984 | 3038.3451
19RR097 | 0 | Rolls-Royce plc | Trent 1000-R3 | 8.9 | 49.4 | 363.9 |  | 0 | 0 | 0 | 0 | 0 | 0 | 0 | 0 | 0 | 0 | 0 | 0 | 0 | 0.45 | 0.052599 | 0.0012523 | 0.43 | 0.12862 | 0.00097438 | 0.57 | 0.098906 | 0.00041211 | 5.99 |  | 0 | 2728 | 61.62 | 7.2025 | 0.17149 | 45.76 |  | 0 | 14.87 | 2.5802 | 0.010751 | 6.67 | 2.7262 | 0.0017475 | 26196 |  | 2.783 | 116.886 | 2.266 | 299.112 | 0.723 | 173.52 | 0.262 | 408.72 | 998 | 8.7664 | 368.1909 | 7.1379 | 942.2028 | 2.2774 | 546.588 | 0.8253 | 1287.468 | 3144.4497
19RR098 | 0 | Rolls-Royce plc | Trent7000-72 | 9 | 45.4 | 327.9 |  | 0 | 0 | 0 | 0 | 0 | 0 | 0 | 0 | 0 | 0 | 0 | 0 | 0 | 0.41 | 0.042671 | 0.001016 | 0.45 | 0.12052 | 0.00091305 | 0.63 | 0.1013 | 0.0004221 | 6.45 |  | 0 | 2689 | 56.8 | 5.9115 | 0.14075 | 42.04 |  | 0 | 14.12 | 2.2705 | 0.0094604 | 6.1 | 2.2934 | 0.0014701 | 21739 |  | 2.478 | 104.076 | 2.029 | 267.828 | 0.67 | 160.8 | 0.241 | 375.96 | 909 | 7.8057 | 327.8394 | 6.3913 | 843.6582 | 2.1105 | 506.52 | 0.75915 | 1184.274 | 2862.2916
19RR099 | 0 | Rolls-Royce plc | Trent7000-72C | 9 | 45.4 | 327.9 |  | 0 | 0 | 0 | 0 | 0 | 0 | 0 | 0 | 0 | 0 | 0 | 0 | 0 | 0.41 | 0.042671 | 0.001016 | 0.45 | 0.12052 | 0.00091305 | 0.63 | 0.1013 | 0.0004221 | 6.45 |  | 0 | 2689 | 56.8 | 5.9115 | 0.14075 | 42.04 |  | 0 | 14.12 | 2.2705 | 0.0094604 | 6.1 | 2.2934 | 0.0014701 | 21739 |  | 2.478 | 104.076 | 2.029 | 267.828 | 0.67 | 160.8 | 0.241 | 375.96 | 909 | 7.8057 | 327.8394 | 6.3913 | 843.6582 | 2.1105 | 506.52 | 0.75915 | 1184.274 | 2862.2916
01P19RR106 | 0 | Rolls-Royce plc | Trent 1000-AE3 | 9.2 | 43 | 310.9 |  | 0 | 0 | 0 | 0 | 0 | 0 | 0 | 0 | 0 | 0 | 0 | 0 | 0 | 0.43 | 0.041159 | 0.00097997 | 0.44 | 0.10884 | 0.00082456 | 0.76 | 0.11364 | 0.00047348 | 6.93 |  | 0 | 2849 | 46.1 | 4.4126 | 0.10506 | 35.9 |  | 0 | 13.5 | 2.0185 | 0.0084105 | 5.9 | 2.1998 | 0.0014101 | 17511 |  | 2.279 | 95.718 | 1.874 | 247.368 | 0.623 | 149.52 | 0.239 | 372.84 | 866 | 7.1788 | 301.5117 | 5.9031 | 779.2092 | 1.9625 | 470.988 | 0.75285 | 1174.446 | 2726.1549
01P19RR107 | 0 | Rolls-Royce plc | Trent 1000-CE3 | 9 | 45.8 | 334.7 |  | 0 | 0 | 0 | 0 | 0 | 0 | 0 | 0 | 0 | 0 | 0 | 0 | 0 | 0.41 | 0.042998 | 0.0010238 | 0.45 | 0.12153 | 0.0009207 | 0.65 | 0.10405 | 0.00043355 | 6.23 |  | 0 | 2690 | 52.07 | 5.4608 | 0.13002 | 40.11 |  | 0 | 14.08 | 2.2539 | 0.0093914 | 6.16 | 2.3928 | 0.0015338 | 20943 |  | 2.497 | 104.874 | 2.046 | 270.072 | 0.667 | 160.08 | 0.249 | 388.44 | 924 | 7.8655 | 330.3531 | 6.4449 | 850.7268 | 2.101 | 504.252 | 0.78435 | 1223.586 | 2908.9179
01P19RR108 | 54538 | Rolls-Royce plc | Trent 1000-D3 | 9 | 45.8 | 334.7 |  | 0 | 0 | 0 | 0 | 0 | 0 | 0 | 0 | 0 | 0 | 0 | 0 | 0 | 0.41 | 0.042998 | 0.0010238 | 0.45 | 0.12153 | 0.0009207 | 0.65 | 0.10405 | 0.00043355 | 6.23 |  | 0 | 2690 | 52.07 | 5.4608 | 0.13002 | 40.11 |  | 0 | 14.08 | 2.2539 | 0.0093914 | 6.16 | 2.3928 | 0.0015338 | 20943 |  | 2.497 | 104.874 | 2.046 | 270.072 | 0.667 | 160.08 | 0.249 | 388.44 | 924 | 7.8655 | 330.3531 | 6.4449 | 850.7268 | 2.101 | 504.252 | 0.78435 | 1223.586 | 2908.9179
01P19RR109 | 0 | Rolls-Royce plc | Trent 1000-G3 | 9.1 | 44.5 | 323.7 |  | 0 | 0 | 0 | 0 | 0 | 0 | 0 | 0 | 0 | 0 | 0 | 0 | 0 | 0.42 | 0.042248 | 0.0010059 | 0.45 | 0.11678 | 0.0008847 | 0.7 | 0.1087 | 0.0004529 | 6.54 |  | 0 | 2761 | 49.25 | 4.9541 | 0.11795 | 38.14 |  | 0 | 13.81 | 2.1444 | 0.0089351 | 6.04 | 2.3085 | 0.0014798 | 19303 |  | 2.395 | 100.59 | 1.966 | 259.512 | 0.647 | 155.28 | 0.245 | 382.2 | 897 | 7.5442 | 316.8585 | 6.1929 | 817.4628 | 2.0381 | 489.132 | 0.77175 | 1203.93 | 2827.3833
01P19RR110 | 0 | Rolls-Royce plc | Trent 1000-H3 | 9.3 | 40.1 | 287.1 |  | 0 | 0 | 0 | 0 | 0 | 0 | 0 | 0 | 0 | 0 | 0 | 0 | 0 | 0.45 | 0.039085 | 0.0009306 | 0.43 | 0.096833 | 0.00073358 | 0.89 | 0.12367 | 0.00051531 | 7.78 |  | 0 | 3040 | 40.67 | 3.5324 | 0.084106 | 32.04 |  | 0 | 12.94 | 1.7981 | 0.0074923 | 5.64 | 2.0148 | 0.0012916 | 14562 |  | 2.068 | 86.856 | 1.706 | 225.192 | 0.579 | 138.96 | 0.229 | 357.24 | 808 | 6.5142 | 273.5964 | 5.3739 | 709.3548 | 1.8238 | 437.724 | 0.72135 | 1125.306 | 2545.9812
01P19RR111 | 0 | Rolls-Royce plc | Trent 1000-J3 | 8.9 | 47.8 | 350.9 |  | 0 | 0 | 0 | 0 | 0 | 0 | 0 | 0 | 0 | 0 | 0 | 0 | 0 | 0.35 | 0.03894 | 0.00092715 | 0.44 | 0.12592 | 0.00095392 | 0.58 | 0.097301 | 0.00040542 | 5.8 |  | 0 | 2585 | 56.35 | 6.2694 | 0.14927 | 43.21 |  | 0 | 14.49 | 2.4308 | 0.010129 | 6.34 | 2.5319 | 0.001623 | 23599 |  | 2.649 | 111.258 | 2.168 | 286.176 | 0.699 | 167.76 | 0.256 | 399.36 | 965 | 8.3444 | 350.4627 | 6.8292 | 901.4544 | 2.2018 | 528.444 | 0.8064 | 1257.984 | 3038.3451
01P19RR112 | 0 | Rolls-Royce plc | Trent 1000-K3 | 8.9 | 47.8 | 350.9 |  | 0 | 0 | 0 | 0 | 0 | 0 | 0 | 0 | 0 | 0 | 0 | 0 | 0 | 0.35 | 0.03894 | 0.00092715 | 0.44 | 0.12592 | 0.00095392 | 0.58 | 0.097301 | 0.00040542 | 5.8 |  | 0 | 2585 | 56.35 | 6.2694 | 0.14927 | 43.21 |  | 0 | 14.49 | 2.4308 | 0.010129 | 6.34 | 2.5319 | 0.001623 | 23599 |  | 2.649 | 111.258 | 2.168 | 286.176 | 0.699 | 167.76 | 0.256 | 399.36 | 965 | 8.3444 | 350.4627 | 6.8292 | 901.4544 | 2.2018 | 528.444 | 0.8064 | 1257.984 | 3038.3451
01P19RR113 | 0 | Rolls-Royce plc | Trent 1000-L3 | 9 | 45.8 | 334.7 |  | 0 | 0 | 0 | 0 | 0 | 0 | 0 | 0 | 0 | 0 | 0 | 0 | 0 | 0.41 | 0.042998 | 0.0010238 | 0.45 | 0.12153 | 0.0009207 | 0.65 | 0.10405 | 0.00043355 | 6.23 |  | 0 | 2690 | 52.07 | 5.4608 | 0.13002 | 40.11 |  | 0 | 14.08 | 2.2539 | 0.0093914 | 6.16 | 2.3928 | 0.0015338 | 20943 |  | 2.497 | 104.874 | 2.046 | 270.072 | 0.667 | 160.08 | 0.249 | 388.44 | 924 | 7.8655 | 330.3531 | 6.4449 | 850.7268 | 2.101 | 504.252 | 0.78435 | 1223.586 | 2908.9179
01P19RR114 | 0 | Rolls-Royce plc | Trent 1000-M3 | 8.9 | 48.7 | 358.1 |  | 0 | 0 | 0 | 0 | 0 | 0 | 0 | 0 | 0 | 0 | 0 | 0 | 0 | 0.43 | 0.049141 | 0.00117 | 0.44 | 0.12905 | 0.00097768 | 0.59 | 0.10082 | 0.00042008 | 6.13 |  | 0 | 2760 | 59.3 | 6.7769 | 0.16136 | 44.55 |  | 0 | 14.72 | 2.5154 | 0.010481 | 6.61 | 2.681 | 0.0017186 | 25036 |  | 2.721 | 114.282 | 2.222 | 293.304 | 0.712 | 170.88 | 0.26 | 405.6 | 983 | 8.5711 | 359.9883 | 6.9993 | 923.9076 | 2.2428 | 538.272 | 0.819 | 1277.64 | 3099.8079
01P19RR115 | 0 | Rolls-Royce plc | Trent 1000-N3 | 8.9 | 48.7 | 358.1 |  | 0 | 0 | 0 | 0 | 0 | 0 | 0 | 0 | 0 | 0 | 0 | 0 | 0 | 0.43 | 0.049141 | 0.00117 | 0.44 | 0.12905 | 0.00097768 | 0.59 | 0.10082 | 0.00042008 | 6.13 |  | 0 | 2760 | 59.3 | 6.7769 | 0.16136 | 44.55 |  | 0 | 14.72 | 2.5154 | 0.010481 | 6.61 | 2.681 | 0.0017186 | 25036 |  | 2.721 | 114.282 | 2.222 | 293.304 | 0.712 | 170.88 | 0.26 | 405.6 | 983 | 8.5711 | 359.9883 | 6.9993 | 923.9076 | 2.2428 | 538.272 | 0.819 | 1277.64 | 3099.8079
01P19RR116 | 0 | Rolls-Royce plc | Trent 1000-P3 | 9 | 45.8 | 334.7 |  | 0 | 0 | 0 | 0 | 0 | 0 | 0 | 0 | 0 | 0 | 0 | 0 | 0 | 0.41 | 0.042998 | 0.0010238 | 0.45 | 0.12153 | 0.0009207 | 0.65 | 0.10405 | 0.00043355 | 6.23 |  | 0 | 2690 | 52.07 | 5.4608 | 0.13002 | 40.11 |  | 0 | 14.08 | 2.2539 | 0.0093914 | 6.16 | 2.3928 | 0.0015338 | 20943 |  | 2.497 | 104.874 | 2.046 | 270.072 | 0.667 | 160.08 | 0.249 | 388.44 | 924 | 7.8655 | 330.3531 | 6.4449 | 850.7268 | 2.101 | 504.252 | 0.78435 | 1223.586 | 2908.9179
01P19RR117 | 0 | Rolls-Royce plc | Trent 1000-Q3 | 8.9 | 47.8 | 350.9 |  | 0 | 0 | 0 | 0 | 0 | 0 | 0 | 0 | 0 | 0 | 0 | 0 | 0 | 0.35 | 0.03894 | 0.00092715 | 0.44 | 0.12592 | 0.00095392 | 0.58 | 0.097301 | 0.00040542 | 5.8 |  | 0 | 2585 | 56.35 | 6.2694 | 0.14927 | 43.21 |  | 0 | 14.49 | 2.4308 | 0.010129 | 6.34 | 2.5319 | 0.001623 | 23599 |  | 2.649 | 111.258 | 2.168 | 286.176 | 0.699 | 167.76 | 0.256 | 399.36 | 965 | 8.3444 | 350.4627 | 6.8292 | 901.4544 | 2.2018 | 528.444 | 0.8064 | 1257.984 | 3038.3451
01P19RR118 | 0 | Rolls-Royce plc | Trent 1000-R3 | 8.9 | 49.4 | 363.9 |  | 0 | 0 | 0 | 0 | 0 | 0 | 0 | 0 | 0 | 0 | 0 | 0 | 0 | 0.45 | 0.052599 | 0.0012523 | 0.43 | 0.12862 | 0.00097438 | 0.57 | 0.098906 | 0.00041211 | 5.99 |  | 0 | 2728 | 61.62 | 7.2025 | 0.17149 | 45.76 |  | 0 | 14.87 | 2.5802 | 0.010751 | 6.67 | 2.7262 | 0.0017475 | 26196 |  | 2.783 | 116.886 | 2.266 | 299.112 | 0.723 | 173.52 | 0.262 | 408.72 | 998 | 8.7664 | 368.1909 | 7.1379 | 942.2028 | 2.2774 | 546.588 | 0.8253 | 1287.468 | 3144.4497
01P19RR119 | 0 | Rolls-Royce plc | Trent7000-72 | 9 | 45.4 | 327.9 |  | 0 | 0 | 0 | 0 | 0 | 0 | 0 | 0 | 0 | 0 | 0 | 0 | 0 | 0.41 | 0.042671 | 0.001016 | 0.45 | 0.12052 | 0.00091305 | 0.63 | 0.1013 | 0.0004221 | 6.45 |  | 0 | 2689 | 56.8 | 5.9115 | 0.14075 | 42.04 |  | 0 | 14.12 | 2.2705 | 0.0094604 | 6.1 | 2.2934 | 0.0014701 | 21739 |  | 2.478 | 104.076 | 2.029 | 267.828 | 0.67 | 160.8 | 0.241 | 375.96 | 909 | 7.8057 | 327.8394 | 6.3913 | 843.6582 | 2.1105 | 506.52 | 0.75915 | 1184.274 | 2862.2916
01P19RR120 | 0 | Rolls-Royce plc | Trent7000-72C | 9 | 45.4 | 327.9 |  | 0 | 0 | 0 | 0 | 0 | 0 | 0 | 0 | 0 | 0 | 0 | 0 | 0 | 0.41 | 0.042671 | 0.001016 | 0.45 | 0.12052 | 0.00091305 | 0.63 | 0.1013 | 0.0004221 | 6.45 |  | 0 | 2689 | 56.8 | 5.9115 | 0.14075 | 42.04 |  | 0 | 14.12 | 2.2705 | 0.0094604 | 6.1 | 2.2934 | 0.0014701 | 21739 |  | 2.478 | 104.076 | 2.029 | 267.828 | 0.67 | 160.8 | 0.241 | 375.96 | 909 | 7.8057 | 327.8394 | 6.3913 | 843.6582 | 2.1105 | 506.52 | 0.75915 | 1184.274 | 2862.2916
02P23RR126 | 0 | Rolls-Royce plc | Trent 1000-AE3 | 9.1403 | 43.1772 | 310.864 |  | 0 | 0 | 0 | 0 | 0 | 0 | 0 | 0 | 0 | 0 | 0 | 0 | 0 | 0.43421 | 0.042435 | 0.0010103 | 0.4083 | 0.10284 | 0.00077907 | 0.70626 | 0.10891 | 0.00045378 | 7.4012 |  | 0 | 3067.8523 | 48.2542 | 4.7158 | 0.11228 | 36.9157 |  | 0 | 13.6554 | 2.1057 | 0.0087737 | 5.5292 | 2.102 | 0.0013474 | 18221.2511 |  | 2.3269 | 97.7282 | 1.9081 | 251.8652 | 0.64251 | 154.2015 | 0.24369 | 380.1622 | 883.9571 | 7.3296 | 307.8437 | 6.0104 | 793.3754 | 2.0239 | 485.7348 | 0.76764 | 1197.511 | 2784.4649
02P23RR127 | 0 | Rolls-Royce plc | Trent 1000-CE3 | 9.0165 | 46.0013 | 334.6798 |  | 0 | 0 | 0 | 0 | 0 | 0 | 0 | 0 | 0 | 0 | 0 | 0 | 0 | 0.42059 | 0.045155 | 0.0010751 | 0.42494 | 0.11721 | 0.00088797 | 0.60856 | 0.10039 | 0.00041831 | 6.5128 |  | 0 | 2860.0611 | 55.2833 | 5.9352 | 0.14131 | 41.4624 |  | 0 | 14.2612 | 2.3526 | 0.0098027 | 5.7912 | 2.3095 | 0.0014805 | 22034.0293 |  | 2.5562 | 107.3602 | 2.0896 | 275.8316 | 0.68737 | 164.969 | 0.25564 | 398.798 | 946.9587 | 8.052 | 338.1845 | 6.5823 | 868.8695 | 2.1652 | 519.6524 | 0.80527 | 1256.2136 | 2982.92
02P23RR128 | 54538 | Rolls-Royce plc | Trent 1000-D3 | 9.0165 | 46.0013 | 334.6798 |  | 0 | 0 | 0 | 0 | 0 | 0 | 0 | 0 | 0 | 0 | 0 | 0 | 0 | 0.42059 | 0.045155 | 0.0010751 | 0.42494 | 0.11721 | 0.00088797 | 0.60856 | 0.10039 | 0.00041831 | 6.5128 |  | 0 | 2860.0611 | 55.2833 | 5.9352 | 0.14131 | 41.4624 |  | 0 | 14.2612 | 2.3526 | 0.0098027 | 5.7912 | 2.3095 | 0.0014805 | 22034.0293 |  | 2.5562 | 107.3602 | 2.0896 | 275.8316 | 0.68737 | 164.969 | 0.25564 | 398.798 | 946.9587 | 8.052 | 338.1845 | 6.5823 | 868.8695 | 2.1652 | 519.6524 | 0.80527 | 1256.2136 | 2982.92
02P23RR129 | 0 | Rolls-Royce plc | Trent 1000-G3 | 9.074 | 44.6969 | 323.7283 |  | 0 | 0 | 0 | 0 | 0 | 0 | 0 | 0 | 0 | 0 | 0 | 0 | 0 | 0.43261 | 0.044502 | 0.0010596 | 0.41804 | 0.11066 | 0.00083836 | 0.65112 | 0.10417 | 0.00043406 | 6.8971 |  | 0 | 2951.0643 | 51.9266 | 5.3416 | 0.12718 | 39.3035 |  | 0 | 13.982 | 2.237 | 0.0093208 | 5.6704 | 2.213 | 0.0014186 | 20196.1109 |  | 2.4492 | 102.8682 | 2.0055 | 264.7227 | 0.66663 | 159.9915 | 0.25017 | 390.2713 | 917.8536 | 7.7151 | 324.0348 | 6.3172 | 833.8764 | 2.0999 | 503.9733 | 0.78805 | 1229.3544 | 2891.2389
02P23RR130 | 0 | Rolls-Royce plc | Trent 1000-H3 | 9.282 | 40.3476 | 287.1372 |  | 0 | 0 | 0 | 0 | 0 | 0 | 0 | 0 | 0 | 0 | 0 | 0 | 0 | 0.42698 | 0.037795 | 0.00089988 | 0.38496 | 0.088025 | 0.00066686 | 0.8262 | 0.11864 | 0.00049434 | 8.3928 |  | 0 | 3286.0415 | 42.1376 | 3.7298 | 0.088806 | 32.826 |  | 0 | 13.0422 | 1.8728 | 0.0078035 | 5.2915 | 1.9177 | 0.0012293 | 15026.471 |  | 2.1075 | 88.516 | 1.7323 | 228.6636 | 0.59833 | 143.5982 | 0.23231 | 362.4032 | 823.1809 | 6.6387 | 278.8254 | 5.4567 | 720.2902 | 1.8847 | 452.3344 | 0.73178 | 1141.5699 | 2593.02
02P23RR131 | 0 | Rolls-Royce plc | Trent 1000-J3 | 8.9342 | 47.9558 | 350.9024 |  | 0 | 0 | 0 | 0 | 0 | 0 | 0 | 0 | 0 | 0 | 0 | 0 | 0 | 0.3729 | 0.042614 | 0.0010146 | 0.43224 | 0.12649 | 0.00095822 | 0.55186 | 0.095175 | 0.00039656 | 6.0143 |  | 0 | 2737.3548 | 60.6796 | 6.9344 | 0.1651 | 44.9155 |  | 0 | 14.6824 | 2.5322 | 0.010551 | 5.9679 | 2.454 | 0.0015731 | 25064.2016 |  | 2.7209 | 114.2788 | 2.2169 | 292.6298 | 0.7186 | 172.463 | 0.26359 | 411.2028 | 990.5745 | 8.5709 | 359.9783 | 6.9832 | 921.7839 | 2.2636 | 543.2586 | 0.83031 | 1295.2888 | 3120.3095
02P23RR132 | 54566 | Rolls-Royce plc | Trent 1000-K3 | 8.9342 | 47.9558 | 350.9024 |  | 0 | 0 | 0 | 0 | 0 | 0 | 0 | 0 | 0 | 0 | 0 | 0 | 0 | 0.3729 | 0.042614 | 0.0010146 | 0.43224 | 0.12649 | 0.00095822 | 0.55186 | 0.095175 | 0.00039656 | 6.0143 |  | 0 | 2737.3548 | 60.6796 | 6.9344 | 0.1651 | 44.9155 |  | 0 | 14.6824 | 2.5322 | 0.010551 | 5.9679 | 2.454 | 0.0015731 | 25064.2016 |  | 2.7209 | 114.2788 | 2.2169 | 292.6298 | 0.7186 | 172.463 | 0.26359 | 411.2028 | 990.5745 | 8.5709 | 359.9783 | 6.9832 | 921.7839 | 2.2636 | 543.2586 | 0.83031 | 1295.2888 | 3120.3095
02P23RR133 | 0 | Rolls-Royce plc | Trent 1000-L3 | 9.0165 | 46.0013 | 334.6798 |  | 0 | 0 | 0 | 0 | 0 | 0 | 0 | 0 | 0 | 0 | 0 | 0 | 0 | 0.42059 | 0.045155 | 0.0010751 | 0.42494 | 0.11721 | 0.00088797 | 0.60856 | 0.10039 | 0.00041831 | 6.5128 |  | 0 | 2860.0611 | 55.2833 | 5.9352 | 0.14131 | 41.4624 |  | 0 | 14.2612 | 2.3526 | 0.0098027 | 5.7912 | 2.3095 | 0.0014805 | 22034.0293 |  | 2.5562 | 107.3602 | 2.0896 | 275.8316 | 0.68737 | 164.969 | 0.25564 | 398.798 | 946.9587 | 8.052 | 338.1845 | 6.5823 | 868.8695 | 2.1652 | 519.6524 | 0.80527 | 1256.2136 | 2982.92
02P23RR134 | 54548 | Rolls-Royce plc | Trent 1000-M3 | 8.9171 | 48.7886 | 358.0552 |  | 0 | 0 | 0 | 0 | 0 | 0 | 0 | 0 | 0 | 0 | 0 | 0 | 0 | 0.43697 | 0.051418 | 0.0012242 | 0.43053 | 0.12922 | 0.00097898 | 0.544 | 0.095622 | 0.00039843 | 6.0754 |  | 0 | 2807.1767 | 64.4142 | 7.5796 | 0.18047 | 46.5851 |  | 0 | 14.7386 | 2.5907 | 0.010795 | 6.1731 | 2.5716 | 0.0016485 | 26724.5805 |  | 2.8017 | 117.67 | 2.2739 | 300.1527 | 0.7324 | 175.777 | 0.26704 | 416.5846 | 1010.1843 | 8.8252 | 370.6604 | 7.1627 | 945.4811 | 2.3071 | 553.6976 | 0.84118 | 1312.2414 | 3182.0805
02P23RR135 | 0 | Rolls-Royce plc | Trent 1000-N3 | 8.9171 | 48.7886 | 358.0552 |  | 0 | 0 | 0 | 0 | 0 | 0 | 0 | 0 | 0 | 0 | 0 | 0 | 0 | 0.43697 | 0.051418 | 0.0012242 | 0.43053 | 0.12922 | 0.00097898 | 0.544 | 0.095622 | 0.00039843 | 6.0754 |  | 0 | 2807.1767 | 64.4142 | 7.5796 | 0.18047 | 46.5851 |  | 0 | 14.7386 | 2.5907 | 0.010795 | 6.1731 | 2.5716 | 0.0016485 | 26724.5805 |  | 2.8017 | 117.67 | 2.2739 | 300.1527 | 0.7324 | 175.777 | 0.26704 | 416.5846 | 1010.1843 | 8.8252 | 370.6604 | 7.1627 | 945.4811 | 2.3071 | 553.6976 | 0.84118 | 1312.2414 | 3182.0805
02P23RR136 | 0 | Rolls-Royce plc | Trent 1000-P3 | 9.0165 | 46.0013 | 334.6798 |  | 0 | 0 | 0 | 0 | 0 | 0 | 0 | 0 | 0 | 0 | 0 | 0 | 0 | 0.42059 | 0.045155 | 0.0010751 | 0.42494 | 0.11721 | 0.00088797 | 0.60856 | 0.10039 | 0.00041831 | 6.5128 |  | 0 | 2860.0611 | 55.2833 | 5.9352 | 0.14131 | 41.4624 |  | 0 | 14.2612 | 2.3526 | 0.0098027 | 5.7912 | 2.3095 | 0.0014805 | 22034.0293 |  | 2.5562 | 107.3602 | 2.0896 | 275.8316 | 0.68737 | 164.969 | 0.25564 | 398.798 | 946.9587 | 8.052 | 338.1845 | 6.5823 | 868.8695 | 2.1652 | 519.6524 | 0.80527 | 1256.2136 | 2982.92
02P23RR137 | 0 | Rolls-Royce plc | Trent 1000-Q3 | 8.9342 | 47.9558 | 350.9024 |  | 0 | 0 | 0 | 0 | 0 | 0 | 0 | 0 | 0 | 0 | 0 | 0 | 0 | 0.3729 | 0.042614 | 0.0010146 | 0.43224 | 0.12649 | 0.00095822 | 0.55186 | 0.095175 | 0.00039656 | 6.0143 |  | 0 | 2737.3548 | 60.6796 | 6.9344 | 0.1651 | 44.9155 |  | 0 | 14.6824 | 2.5322 | 0.010551 | 5.9679 | 2.454 | 0.0015731 | 25064.2016 |  | 2.7209 | 114.2788 | 2.2169 | 292.6298 | 0.7186 | 172.463 | 0.26359 | 411.2028 | 990.5745 | 8.5709 | 359.9783 | 6.9832 | 921.7839 | 2.2636 | 543.2586 | 0.83031 | 1295.2888 | 3120.3095
02P23RR138 | 0 | Rolls-Royce plc | Trent 1000-R3 | 8.8835 | 49.5509 | 363.8735 |  | 0 | 0 | 0 | 0 | 0 | 0 | 0 | 0 | 0 | 0 | 0 | 0 | 0 | 0.43401 | 0.05235 | 0.0012464 | 0.43134 | 0.1322 | 0.0010015 | 0.52504 | 0.093691 | 0.00039038 | 5.9151 |  | 0 | 2768.7054 | 67.2866 | 8.1162 | 0.19324 | 47.8925 |  | 0 | 14.8882 | 2.6567 | 0.01107 | 6.2364 | 2.6258 | 0.0016832 | 28077.4386 |  | 2.8719 | 120.6215 | 2.3219 | 306.494 | 0.74352 | 178.4442 | 0.2699 | 421.0366 | 1026.5962 | 9.0466 | 379.9576 | 7.3141 | 965.456 | 2.3421 | 562.0991 | 0.85017 | 1326.2654 | 3233.7781
02P23RR139 | 0 | Rolls-Royce plc | Trent7000-68 | 9.1552 | 42.9717 | 308.7377 |  | 0 | 0 | 0 | 0 | 0 | 0 | 0 | 0 | 0 | 0 | 0 | 0 | 0.0013388 | 0.42542 | 0.04088 | 0.00097333 | 0.39275 | 0.097243 | 0.00073669 | 0.73462 | 0.11068 | 0.00046118 | 8.2943 |  | 0 | 3423.7592 | 46.3997 | 4.4587 | 0.10616 | 35.7738 |  | 0 | 13.5679 | 2.0442 | 0.0085176 | 5.3319 | 2.041 | 0.0013083 | 17401.3262 |  | 2.288 | 96.0941 | 1.8757 | 247.5935 | 0.62778 | 150.6664 | 0.24538 | 382.7871 | 877.1411 | 7.2071 | 302.6965 | 5.9085 | 779.9194 | 1.9775 | 474.599 | 0.77294 | 1205.7795 | 2762.9945
02P23RR140 | 0 | Rolls-Royce plc | Trent7000-70 | 9.0934 | 44.089 | 317.7721 |  | 0 | 0 | 0 | 0 | 0 | 0 | 0 | 0 | 0 | 0 | 0 | 0 | 0 | 0.4261 | 0.042467 | 0.0010111 | 0.40025 | 0.10265 | 0.00077767 | 0.69149 | 0.10698 | 0.00044574 | 7.9047 |  | 0 | 3331.4395 | 48.8723 | 4.8708 | 0.11597 | 37.3521 |  | 0 | 13.8061 | 2.1359 | 0.0088996 | 5.4193 | 2.1111 | 0.0013533 | 18697.5019 |  | 2.373 | 99.6646 | 1.9429 | 256.4685 | 0.64461 | 154.706 | 0.24972 | 389.5578 | 900.3969 | 7.4748 | 313.9436 | 6.1203 | 807.8758 | 2.0305 | 487.3239 | 0.78661 | 1227.107 | 2836.2503
02P23RR141 | 54605 | Rolls-Royce plc | Trent7000-72 | 8.9394 | 45.7702 | 327.9185 |  | 0 | 0 | 0 | 0 | 0 | 0 | 0 | 0 | 0 | 0 | 0 | 0 | 0 | 0.42329 | 0.044481 | 0.0010591 | 0.40978 | 0.11032 | 0.00083574 | 0.63088 | 0.10157 | 0.0004232 | 7.1561 |  | 0 | 3146.2981 | 52.7363 | 5.5417 | 0.13195 | 39.7275 |  | 0 | 14.1775 | 2.2825 | 0.0095103 | 5.6084 | 2.2649 | 0.0014519 | 20784.3634 |  | 2.502 | 105.0841 | 2.0395 | 269.2148 | 0.6708 | 160.9931 | 0.25887 | 403.8422 | 939.1343 | 7.8813 | 331.0151 | 6.4244 | 848.0267 | 2.113 | 507.1284 | 0.81545 | 1272.1029 | 2958.2731
02P23RR142 | 54605 | Rolls-Royce plc | Trent7000-72C | 8.9394 | 45.7702 | 327.9185 |  | 0 | 0 | 0 | 0 | 0 | 0 | 0 | 0 | 0 | 0 | 0 | 0 | 0 | 0.42329 | 0.044481 | 0.0010591 | 0.40978 | 0.11032 | 0.00083574 | 0.63088 | 0.10157 | 0.0004232 | 7.1561 |  | 0 | 3146.2981 | 52.7363 | 5.5417 | 0.13195 | 39.7275 |  | 0 | 14.1775 | 2.2825 | 0.0095103 | 5.6084 | 2.2649 | 0.0014519 | 20784.3634 |  | 2.502 | 105.0841 | 2.0395 | 269.2148 | 0.6708 | 160.9931 | 0.25887 | 403.8422 | 939.1343 | 7.8813 | 331.0151 | 6.4244 | 848.0267 | 2.113 | 507.1284 | 0.81545 | 1272.1029 | 2958.2731
02P23RR143 | 54605 | Rolls-Royce plc | Trent7000-72D | 8.9394 | 45.7702 | 327.9185 |  | 0 | 0 | 0 | 0 | 0 | 0 | 0 | 0 | 0 | 0 | 0 | 0 | 0 | 0.42329 | 0.044481 | 0.0010591 | 0.40978 | 0.11032 | 0.00083574 | 0.63088 | 0.10157 | 0.0004232 | 7.1561 |  | 0 | 3146.2981 | 52.7363 | 5.5417 | 0.13195 | 39.7275 |  | 0 | 14.1775 | 2.2825 | 0.0095103 | 5.6084 | 2.2649 | 0.0014519 | 20784.3634 |  | 2.502 | 105.0841 | 2.0395 | 269.2148 | 0.6708 | 160.9931 | 0.25887 | 403.8422 | 939.1343 | 7.8813 | 331.0151 | 6.4244 | 848.0267 | 2.113 | 507.1284 | 0.81545 | 1272.1029 | 2958.2731
14RR072 | 0 | Rolls-Royce plc | Trent XWB-75 | 9.28 | 36.77 | 334 |  | 0 | 0 | 0 | 0 | 0 | 0 | 0 | 0 | 0 | 1.3 | 0.54756 | 0.000351 | 549 | 0.37 | 0.037467 | 0.00089207 | 0.45 | 0.11761 | 0.000891 | 1.54 | 0.26426 | 0.0011011 | 24.36 |  | 0 | 10674 | 36.59 | 3.7052 | 0.088218 | 28.5 |  | 0 | 10.51 | 1.8035 | 0.0075146 | 4.38 | 1.8449 | 0.0011826 | 14800 |  | 2.411 | 101.262 | 1.98 | 261.36 | 0.715 | 171.6 | 0.27 | 421.2 | 955 | 7.5946 | 318.9753 | 6.237 | 823.284 | 2.2522 | 540.54 | 0.8505 | 1326.78 | 3009.5793
14RR073 | 0 | Rolls-Royce plc | Trent XWB-79 | 9.15 | 38.8098 | 355.2 |  | 0 | 0 | 0 | 0 | 0 | 0 | 0 | 0 | 0 | 1.11 | 0.48485 | 0.0003108 | 486 | 0.37 | 0.04042 | 0.00096237 | 0.42 | 0.11803 | 0.00089418 | 1.36 | 0.24643 | 0.0010268 | 22.51 |  | 0 | 10227 | 40.55 | 4.4298 | 0.10547 | 31.15 |  | 0 | 10.95 | 1.9841 | 0.0082672 | 4.55 | 1.9874 | 0.001274 | 17154 |  | 2.601 | 109.242 | 2.129 | 281.028 | 0.755 | 181.2 | 0.28 | 436.8 | 1008 | 8.1931 | 344.1123 | 6.7063 | 885.2382 | 2.3782 | 570.78 | 0.882 | 1375.92 | 3176.0505
14RR074 | 0 | Rolls-Royce plc | Trent XWB-79B | 9.15 | 38.8098 | 355.2 |  | 0 | 0 | 0 | 0 | 0 | 0 | 0 | 0 | 0 | 1.11 | 0.48485 | 0.0003108 | 486 | 0.37 | 0.04042 | 0.00096237 | 0.42 | 0.11803 | 0.00089418 | 1.36 | 0.24643 | 0.0010268 | 22.51 |  | 0 | 10227 | 40.55 | 4.4298 | 0.10547 | 31.15 |  | 0 | 10.95 | 1.9841 | 0.0082672 | 4.55 | 1.9874 | 0.001274 | 17154 |  | 2.601 | 109.242 | 2.129 | 281.028 | 0.755 | 181.2 | 0.28 | 436.8 | 1008 | 8.1931 | 344.1123 | 6.7063 | 885.2382 | 2.3782 | 570.78 | 0.882 | 1375.92 | 3176.0505
14RR075 | 0 | Rolls-Royce plc | Trent XWB-84 | 9.01 | 41.09 | 379 |  | 0 | 0 | 0 | 0 | 0 | 0 | 0 | 0 | 0 | 0.94 | 0.42672 | 0.00027354 | 424 | 0.39 | 0.046175 | 0.0010994 | 0.39 | 0.11871 | 0.00089934 | 1.2 | 0.23069 | 0.0009612 | 20.66 |  | 0 | 9760 | 45.48 | 5.3847 | 0.12821 | 34.53 |  | 0 | 11.46 | 2.2031 | 0.0091795 | 4.73 | 2.1472 | 0.0013764 | 20243 |  | 2.819 | 118.398 | 2.306 | 304.392 | 0.801 | 192.24 | 0.291 | 453.96 | 1069 | 8.8798 | 372.9537 | 7.2639 | 958.8348 | 2.5232 | 605.556 | 0.91665 | 1429.974 | 3367.3185
18RR076 | 0 | Rolls-Royce plc | Trent XWB-75 | 9.3 | 36.8 | 334 |  | 0 | 0 | 0 | 0 | 0 | 0 | 0.01 | 0.001716 | 7.15e-06 | 1.42 | 0.5981 | 0.0003834 | 600 | 0.39 | 0.039492 | 0.00094029 | 0.41 | 0.10716 | 0.0008118 | 1.56 | 0.2677 | 0.0011154 | 25.26 |  | 0 | 11049 | 36.23 | 3.6687 | 0.087351 | 28.29 |  | 0 | 10.13 | 1.7383 | 0.0072429 | 4.06 | 1.7101 | 0.0010962 | 14512 |  | 2.411 | 101.262 | 1.98 | 261.36 | 0.715 | 171.6 | 0.27 | 421.2 | 955 | 7.5946 | 318.9753 | 6.237 | 823.284 | 2.2522 | 540.54 | 0.8505 | 1326.78 | 3009.5793
18RR077 | 0 | Rolls-Royce plc | Trent XWB-79B | 9.15 | 38.8 | 355.2 |  | 0 | 0 | 0 | 0 | 0 | 0 | 0.01 | 0.001812 | 7.55e-06 | 1.22 | 0.5329 | 0.0003416 | 534 | 0.39 | 0.042604 | 0.0010144 | 0.4 | 0.11241 | 0.0008516 | 1.36 | 0.24643 | 0.0010268 | 23.37 |  | 0 | 10597 | 40.2 | 4.3915 | 0.10456 | 30.88 |  | 0 | 10.59 | 1.9189 | 0.0079954 | 4.23 | 1.8477 | 0.0011844 | 16834 |  | 2.601 | 109.242 | 2.129 | 281.028 | 0.755 | 181.2 | 0.28 | 436.8 | 1008 | 8.1931 | 344.1123 | 6.7063 | 885.2382 | 2.3782 | 570.78 | 0.882 | 1375.92 | 3176.0505
18RR078 | 0 | Rolls-Royce plc | Trent XWB-79 | 9.15 | 38.8 | 355.2 |  | 0 | 0 | 0 | 0 | 0 | 0 | 0.01 | 0.001812 | 7.55e-06 | 1.22 | 0.5329 | 0.0003416 | 534 | 0.39 | 0.042604 | 0.0010144 | 0.4 | 0.11241 | 0.0008516 | 1.36 | 0.24643 | 0.0010268 | 23.37 |  | 0 | 10597 | 40.2 | 4.3915 | 0.10456 | 30.88 |  | 0 | 10.59 | 1.9189 | 0.0079954 | 4.23 | 1.8477 | 0.0011844 | 16834 |  | 2.601 | 109.242 | 2.129 | 281.028 | 0.755 | 181.2 | 0.28 | 436.8 | 1008 | 8.1931 | 344.1123 | 6.7063 | 885.2382 | 2.3782 | 570.78 | 0.882 | 1375.92 | 3176.0505
18RR079 | 0 | Rolls-Royce plc | Trent XWB-84 | 9.01 | 41.1 | 379 |  | 0 | 0 | 0 | 0 | 0 | 0 | 0.01 | 0.0019224 | 8.01e-06 | 1.03 | 0.46758 | 0.00029973 | 468 | 0.39 | 0.046175 | 0.0010994 | 0.39 | 0.11871 | 0.00089934 | 1.18 | 0.22684 | 0.00094518 | 21.46 |  | 0 | 10122 | 45.24 | 5.3563 | 0.12753 | 34.2 |  | 0 | 11.12 | 2.1377 | 0.0089071 | 4.41 | 2.002 | 0.0012833 | 19903 |  | 2.819 | 118.398 | 2.306 | 304.392 | 0.801 | 192.24 | 0.291 | 453.96 | 1069 | 8.8798 | 372.9537 | 7.2639 | 958.8348 | 2.5232 | 605.556 | 0.91665 | 1429.974 | 3367.3185
18RR080 | 0 | Rolls-Royce plc | Trent XWB-97 | 8.04 | 48.57 | 436.7 | Out of production | 0 | 0 | 0 | 0 | 0 | 0 | 0 | 0 | 0 | 0.89 | 0.45123 | 0.00028925 | 451 | 0.5 | 0.073647 | 0.0017535 | 0.67 | 0.24807 | 0.0018794 | 0.53 | 0.11537 | 0.00048071 | 19.09 |  | 0 | 10117 | 56.91 | 8.3825 | 0.19958 | 40.17 |  | 0 | 12.69 | 2.7624 | 0.01151 | 4.81 | 2.4387 | 0.0015632 | 28456 |  | 3.507 | 147.294 | 2.805 | 370.26 | 0.907 | 217.68 | 0.325 | 507 | 1242 | 11.0471 | 463.9761 | 8.8358 | 1166.319 | 2.8571 | 685.692 | 1.0237 | 1597.05 | 3913.0371
21RR100 | 0 | Rolls-Royce plc | Trent XWB-97 | 8.059 | 48.4132 | 436.7487 |  | 0 | 0 | 0 | 0 | 0 | 0 | 0 | 0 | 0 | 0.01006 | 0.0047214 | 3.0265e-06 | 4.7214 | 0.35599 | 0.052298 | 0.0012452 | 0.39943 | 0.14753 | 0.0011176 | 0.81881 | 0.18042 | 0.00075173 | 7.7463 |  | 0 | 4015.656 | 66.0503 | 9.7034 | 0.23103 | 48.5052 |  | 0 | 14.8587 | 3.2739 | 0.013641 | 5.6411 | 2.6474 | 0.0016971 | 33539.7367 |  | 3.4978 | 146.9087 | 2.798 | 369.3422 | 0.91808 | 220.3384 | 0.30084 | 469.3075 | 1205.8968 | 11.0182 | 462.7624 | 8.8138 | 1163.4281 | 2.8919 | 694.0659 | 0.94764 | 1478.3187 | 3798.5751
01P18RR121 | 0 | Rolls-Royce plc | Trent XWB-75 | 9.3 | 36.8 | 334 |  | 0 | 0 | 0 | 0 | 0 | 0 | 0.01 | 0.001716 | 7.15e-06 | 1.42 | 0.5981 | 0.0003834 | 600 | 0.39 | 0.039492 | 0.00094029 | 0.41 | 0.10716 | 0.0008118 | 1.56 | 0.2677 | 0.0011154 | 25.26 |  | 0 | 11049 | 36.23 | 3.6687 | 0.087351 | 28.29 |  | 0 | 10.13 | 1.7383 | 0.0072429 | 4.06 | 1.7101 | 0.0010962 | 14512 |  | 2.411 | 101.262 | 1.98 | 261.36 | 0.715 | 171.6 | 0.27 | 421.2 | 955 | 7.5946 | 318.9753 | 6.237 | 823.284 | 2.2522 | 540.54 | 0.8505 | 1326.78 | 3009.5793
01P18RR122 | 0 | Rolls-Royce plc | Trent XWB-79B | 9.15 | 38.8 | 355.2 |  | 0 | 0 | 0 | 0 | 0 | 0 | 0.01 | 0.001812 | 7.55e-06 | 1.22 | 0.5329 | 0.0003416 | 534 | 0.39 | 0.042604 | 0.0010144 | 0.4 | 0.11241 | 0.0008516 | 1.36 | 0.24643 | 0.0010268 | 23.37 |  | 0 | 10597 | 40.2 | 4.3915 | 0.10456 | 30.88 |  | 0 | 10.59 | 1.9189 | 0.0079954 | 4.23 | 1.8477 | 0.0011844 | 16834 |  | 2.601 | 109.242 | 2.129 | 281.028 | 0.755 | 181.2 | 0.28 | 436.8 | 1008 | 8.1931 | 344.1123 | 6.7063 | 885.2382 | 2.3782 | 570.78 | 0.882 | 1375.92 | 3176.0505
01P18RR123 | 0 | Rolls-Royce plc | Trent XWB-79 | 9.15 | 38.8 | 355.2 |  | 0 | 0 | 0 | 0 | 0 | 0 | 0.01 | 0.001812 | 7.55e-06 | 1.22 | 0.5329 | 0.0003416 | 534 | 0.39 | 0.042604 | 0.0010144 | 0.4 | 0.11241 | 0.0008516 | 1.36 | 0.24643 | 0.0010268 | 23.37 |  | 0 | 10597 | 40.2 | 4.3915 | 0.10456 | 30.88 |  | 0 | 10.59 | 1.9189 | 0.0079954 | 4.23 | 1.8477 | 0.0011844 | 16834 |  | 2.601 | 109.242 | 2.129 | 281.028 | 0.755 | 181.2 | 0.28 | 436.8 | 1008 | 8.1931 | 344.1123 | 6.7063 | 885.2382 | 2.3782 | 570.78 | 0.882 | 1375.92 | 3176.0505
01P18RR124 | 54599 | Rolls-Royce plc | Trent XWB-84 | 9.01 | 41.1 | 379 |  | 0 | 0 | 0 | 0 | 0 | 0 | 0.01 | 0.0019224 | 8.01e-06 | 1.03 | 0.46758 | 0.00029973 | 468 | 0.39 | 0.046175 | 0.0010994 | 0.39 | 0.11871 | 0.00089934 | 1.18 | 0.22684 | 0.00094518 | 21.46 |  | 0 | 10122 | 45.24 | 5.3563 | 0.12753 | 34.2 |  | 0 | 11.12 | 2.1377 | 0.0089071 | 4.41 | 2.002 | 0.0012833 | 19903 |  | 2.819 | 118.398 | 2.306 | 304.392 | 0.801 | 192.24 | 0.291 | 453.96 | 1069 | 8.8798 | 372.9537 | 7.2639 | 958.8348 | 2.5232 | 605.556 | 0.91665 | 1429.974 | 3367.3185
01P21RR125 | 0 | Rolls-Royce plc | Trent XWB-97 | 8.059 | 48.4132 | 436.7487 |  | 0 | 0 | 0 | 0 | 0 | 0 | 0 | 0 | 0 | 0.01006 | 0.0047214 | 3.0265e-06 | 4.7214 | 0.35599 | 0.052298 | 0.0012452 | 0.39943 | 0.14753 | 0.0011176 | 0.81881 | 0.18042 | 0.00075173 | 7.7463 |  | 0 | 4015.656 | 66.0503 | 9.7034 | 0.23103 | 48.5052 |  | 0 | 14.8587 | 3.2739 | 0.013641 | 5.6411 | 2.6474 | 0.0016971 | 33539.7367 |  | 3.4978 | 146.9087 | 2.798 | 369.3422 | 0.91808 | 220.3384 | 0.30084 | 469.3075 | 1205.8968 | 11.0182 | 462.7624 | 8.8138 | 1163.4281 | 2.8919 | 694.0659 | 0.94764 | 1478.3187 | 3798.5751
1TL001 | 2642 | Textron Lycoming | ALF 502L-2 | 5.1 | 13.15 | 33.4 | Out of production | 0.02 | 0.00033592 | 7.998e-06 | 0.023 | 0.00098245 | 7.4428e-06 | 0.183 | 0.0051474 | 2.1448e-05 | 6.65 | 0.49484 | 0.0003172 | 501 | 0.4 | 0.0067183 | 0.00015996 | 0.3 | 0.012815 | 9.708e-05 | 3.97 | 0.11167 | 0.00046528 | 45.63 |  | 0 | 3527 | 13.43 | 0.22557 | 0.0053707 | 12.03 |  | 0 | 6.47 | 0.18199 | 0.00075828 | 3.38 | 0.25151 | 0.00016123 | 1173 | 0.81 | 0.3999 | 16.7958 | 0.3236 | 42.7152 | 0.1172 | 28.128 | 0.0477 | 74.412 | 162 | 1.2597 | 52.9068 | 1.0193 | 134.5529 | 0.36918 | 88.6032 | 0.15025 | 234.3978 | 510.4606
1TL002 | 2646 | Textron Lycoming | ALF 502R-3 | 5.7 | 11.4 | 29.8 | Out of production | 0.056 | 0.00081756 | 1.9466e-05 | 0.053 | 0.0020148 | 1.5264e-05 | 0.287 | 0.007074 | 2.9475e-05 | 6.51 | 0.43872 | 0.00028123 | 449 | 0.433 | 0.0063215 | 0.00015051 | 0.5 | 0.019008 | 0.000144 | 8.43 | 0.20778 | 0.00086576 | 44.67 |  | 0 | 3244 | 11.2 | 0.16351 | 0.0038931 | 9.94 |  | 0 | 6.15 | 0.15159 | 0.00063161 | 3.3 | 0.22239 | 0.00014256 | 915 | 0.81 | 0.3476 | 14.5992 | 0.288 | 38.016 | 0.1027 | 24.648 | 0.0432 | 67.392 | 145 | 1.0949 | 45.9875 | 0.9072 | 119.7504 | 0.3235 | 77.6412 | 0.13608 | 212.2848 | 455.6639
1TL003 | 2649 | Textron Lycoming | ALF 502R-5 | 5.6 | 12 | 31 | Out of production | 0.06 | 0.00090241 | 2.1486e-05 | 0.053 | 0.0020673 | 1.5661e-05 | 0.217 | 0.0053851 | 2.2438e-05 | 5.39 | 0.34306 | 0.00021991 | 351 | 0.3 | 0.0045121 | 0.00010743 | 0.25 | 0.0097515 | 7.3875e-05 | 7.1 | 0.17619 | 0.00073414 | 40.93 |  | 0 | 2796 | 13.35 | 0.20079 | 0.0047806 | 10.56 |  | 0 | 6.6 | 0.16379 | 0.00068244 | 3.78 | 0.24059 | 0.00015422 | 1017 | 0.81 | 0.3581 | 15.0402 | 0.2955 | 39.006 | 0.1034 | 24.816 | 0.0408 | 63.648 | 143 | 1.128 | 47.3766 | 0.93082 | 122.8689 | 0.32571 | 78.1704 | 0.12852 | 200.4912 | 448.9071
1TL004 | 2503 | Textron Lycoming | LF507-1F, -1H | 5.1 | 13 | 31 | Out of production | 0.01 | 0.00015028 | 3.578e-06 | 0.01 | 0.00039085 | 2.961e-06 | 0.12 | 0.003119 | 1.2996e-05 | 4.72 | 0.33355 | 0.00021382 | 337 | 0.2 | 0.0030055 | 7.156e-05 | 0.3 | 0.011726 | 8.883e-05 | 4.43 | 0.11514 | 0.00047977 | 37.83 |  | 0 | 2803 | 14.52 | 0.2182 | 0.0051953 | 12.02 |  | 0 | 6.39 | 0.16609 | 0.00069204 | 3.28 | 0.23179 | 0.00014858 | 1086 | 0.81 | 0.3578 | 15.0276 | 0.2961 | 39.0852 | 0.1083 | 25.992 | 0.0453 | 70.668 | 151 | 1.1271 | 47.3369 | 0.93271 | 123.1184 | 0.34114 | 81.8748 | 0.14269 | 222.6042 | 474.9343
1ZM001 | 51740 | IVCHENKO PROGRESS ZMBK | D-36 | 5 | 19.9 | 63.765 | Out of production | 0 | 0 | 0 | 0 | 0 | 0 | 0 | 0 | 0 | 5.4 | 0 | 0 |  | 0.5 | 0.013314 | 0.000317 | 0.4 | 0.028142 | 0.0002132 | 2.7 | 0.13673 | 0.0005697 | 20.7 |  | 0 |  | 26 | 0.69233 | 0.016484 | 22 |  | 0 | 9 | 0.45576 | 0.001899 | 5.5 | 0 | 0 |  | RT | 0.634 | 26.628 | 0.533 | 70.356 | 0.211 | 50.64 |  | 0 |  | 1.9971 | 83.8782 | 1.6789 | 221.6214 | 0.66465 | 159.516 | 0 | 0 | 465.0156
13ZM002 | 51740 | IVCHENKO PROGRESS ZMBK | D-36 ser. 4A | 5 | 19.9 | 63.77 |  | 0 | 0 | 0 | 0 | 0 | 0 | 0 | 0 | 0 | 5.4 | 0.77501 | 0.0004968 |  | 0.5 | 0.013314 | 0.000317 | 0.4 | 0.028142 | 0.0002132 | 2.7 | 0.13673 | 0.0005697 | 20.7 |  | 0 |  | 26 | 0.69233 | 0.016484 | 22 |  | 0 | 9 | 0.45576 | 0.001899 | 5.5 | 0.78936 | 0.000506 |  | RT | 0.634 | 26.628 | 0.533 | 70.356 | 0.211 | 50.64 | 0.092 | 143.52 | 265 | 1.9971 | 83.8782 | 1.6789 | 221.6214 | 0.66465 | 159.516 | 0.2898 | 452.088 | 917.1036
13ZM003 | 0 | IVCHENKO PROGRESS ZMBK | D-436-148 F1 | 4.9 | 19.8 | 64.43 |  | 0.1 | 0.0023016 | 5.48e-05 | 0.04 | 0.002471 | 1.872e-05 | 0.07 | 0.0036624 | 1.526e-05 | 2.26 | 0.32788 | 0.00021018 |  | 0.54 | 0.012429 | 0.00029592 | 0.54 | 0.033359 | 0.00025272 | 2.99 | 0.15644 | 0.00065182 | 23.46 |  | 0 |  | 18.93 | 0.43569 | 0.010374 | 16 |  | 0 | 7.26 | 0.37984 | 0.0015827 | 3.64 | 0.52809 | 0.00033852 |  | RT | 0.548 | 23.016 | 0.468 | 61.776 | 0.218 | 52.32 | 0.093 | 145.08 | 260 | 1.7262 | 72.5004 | 1.4742 | 194.5944 | 0.6867 | 164.808 | 0.29295 | 457.002 | 888.9048
13ZM004 | 0 | IVCHENKO PROGRESS ZMBK | D-436-148 F2 | 4.9 | 20.73 | 68.72 |  | 0.09 | 0.0021962 | 5.229e-05 | 0.05 | 0.0032538 | 2.465e-05 | 0.08 | 0.00432 | 1.8e-05 | 1.39 | 0.21467 | 0.00013761 |  | 0.48 | 0.011713 | 0.00027888 | 0.4 | 0.02603 | 0.0001972 | 2.71 | 0.14634 | 0.00060975 | 19.56 |  | 0 |  | 19.76 | 0.48218 | 0.011481 | 16.64 |  | 0 | 7.31 | 0.39474 | 0.0016447 | 3.78 | 0.58378 | 0.00037422 |  | RT | 0.581 | 24.402 | 0.493 | 65.076 | 0.225 | 54 | 0.099 | 154.44 | 274 | 1.8301 | 76.8663 | 1.5529 | 204.9894 | 0.70875 | 170.1 | 0.31185 | 486.486 | 938.4417