## CCD Data
Airplane Type | Andy's Code | Manufacturer | Engine Type | Number of Engines | Engine ID | Cruise Altitude | Distance (nm) | Duration (hh:mm:ss) | Duration (min) | Fuel Burnt (kg) | CO2 (kg) | NOX (kg) | SOX (kg) | H20 (kg) | CO (kg) | HC (kg)
A300 | 300600 | Airbus | Jet | 2 | 3GE074 | 180 | 126 | 0:23 | 22.7833 | 2072.93 | 6530 | 38.54 | 1.74 | 2549.7 | 6.23 | 0.73
A300 | 300600 | Airbus | Jet | 2 | 3GE074 | 270 | 201 | 0:33 | 32.5667 | 3009.85 | 9481 | 58.25 | 2.53 | 3702.13 | 8.66 | 1.13
A300 | 300600 | Airbus | Jet | 2 | 3GE074 | 280 | 251 | 0:39 | 39.0833 | 3652.8 | 11506 | 68.94 | 3.07 | 4492.94 | 9.82 | 1.29
A300 | 300600 | Airbus | Jet | 2 | 3GE074 | 340 | 501 | 1:12 | 72.2 | 6499.77 | 20474 | 112.18 | 5.46 | 7994.71 | 16.18 | 2.17
A300 | 300600 | Airbus | Jet | 2 | 3GE074 | 340 | 751 | 1:46 | 105.5833 | 9650.68 | 30400 | 161.33 | 8.11 | 11870.33 | 21.78 | 2.94
A300 | 300600 | Airbus | Jet | 2 | 3GE074 | 360 | 1001 | 2:20 | 139.5833 | 12499.2 | 39372 | 202.07 | 10.5 | 15374.05 | 27.89 | 3.77
A300 | 300600 | Airbus | Jet | 2 | 3GE074 | 360 | 1501 | 3:27 | 206.5333 | 18612.44 | 58629 | 294.45 | 15.63 | 22893.23 | 39.27 | 5.33
A300 | 300600 | Airbus | Jet | 2 | 3GE074 | 360 | 2000 | 4:33 | 272.7667 | 25075.39 | 78987 | 397.76 | 21.06 | 30842.65 | 50.16 | 6.88
A300 | 300600 | Airbus | Jet | 2 | 3GE074 | 360 | 2500 | 5:40 | 339.7833 | 30989.22 | 97616 | 483.99 | 26.03 | 38116.7 | 61.73 | 8.41
A300 | 300600 | Airbus | Jet | 2 | 3GE074 | 360 | 3000 | 6:54 | 413.9333 | 38818.84 | 122279 | 612.69 | 32.61 | 47747.18 | 74.13 | 10.13
A310 | 310300 | Airbus | Jet | 2 | 2GE037 | 180 | 124 | 0:21 | 21.3667 | 1599.18 | 5037 | 25.97 | 1.34 | 1966.99 | 4.58 | 0.44
A310 | 310300 | Airbus | Jet | 2 | 2GE037 | 270 | 199 | 0:31 | 30.75 | 2353.29 | 7413 | 38.03 | 1.98 | 2894.55 | 6.79 | 0.69
A310 | 310300 | Airbus | Jet | 2 | 2GE037 | 280 | 249 | 0:37 | 37.05 | 2872.43 | 9048 | 45.14 | 2.41 | 3533.08 | 7.27 | 0.75
A310 | 310300 | Airbus | Jet | 2 | 2GE037 | 340 | 498 | 1:09 | 69.4667 | 5052 | 15914 | 71.9 | 4.24 | 6213.96 | 9.99 | 1.05
A310 | 310300 | Airbus | Jet | 2 | 2GE037 | 360 | 749 | 1:43 | 102.6 | 7248.54 | 22833 | 98.37 | 6.09 | 8915.7 | 12.11 | 1.29
A310 | 310300 | Airbus | Jet | 2 | 2GE037 | 380 | 998 | 2:15 | 135.3167 | 9255.3 | 29154 | 120.87 | 7.77 | 11384.01 | 13.29 | 1.56
A310 | 310300 | Airbus | Jet | 2 | 2GE037 | 380 | 1499 | 3:21 | 200.8 | 13673.69 | 43072 | 174.01 | 11.49 | 16818.68 | 16.12 | 1.99
A310 | 310300 | Airbus | Jet | 2 | 2GE037 | 380 | 1999 | 4:26 | 266.2667 | 18176.1 | 57255 | 229.01 | 15.27 | 22356.65 | 19.03 | 2.43
A310 | 310300 | Airbus | Jet | 2 | 2GE037 | 380 | 2499 | 5:32 | 331.6333 | 22525.42 | 70955 | 280.63 | 18.92 | 27706.27 | 21.86 | 2.86
A310 | 310300 | Airbus | Jet | 2 | 2GE037 | 380 | 2998 | 6:37 | 396.9833 | 27122.37 | 85435 | 337.69 | 22.78 | 33360.55 | 24.69 | 3.29
A310 | 310300 | Airbus | Jet | 2 | 2GE037 | 380 | 3498 | 7:42 | 462.3667 | 31471.19 | 99134 | 389.29 | 26.44 | 38709.61 | 27.53 | 3.72
A310 | 310300 | Airbus | Jet | 2 | 2GE037 | 380 | 3998 | 8:48 | 527.6667 | 36666.12 | 115498 | 458.96 | 30.8 | 45099.28 | 31.29 | 4.12
A310 | 310300 | Airbus | Jet | 2 | 2GE037 | 380 | 4498 | 9:53 | 593.0833 | 41020.83 | 129216 | 510.65 | 34.46 | 50455.67 | 34.1 | 4.55
A310 | 310300 | Airbus | Jet | 2 | 2GE037 | 380 | 4999 | 10:59 | 658.5333 | 45374.99 | 142931 | 562.32 | 38.11 | 55811.2 | 36.94 | 4.98
A318 | 318100 | Airbus | Jet | 2 | 7CM048 | 180 | 127 | 0:23 | 22.7167 | 876.66 | 2761 | 12.97 | 0.74 | 1078.3 | 5.11 | 1
A318 | 318100 | Airbus | Jet | 2 | 7CM048 | 270 | 201 | 0:32 | 32.4333 | 1260.65 | 3971 | 19.03 | 1.06 | 1550.61 | 7.37 | 1.42
A318 | 318100 | Airbus | Jet | 2 | 7CM048 | 280 | 251 | 0:39 | 38.95 | 1541.79 | 4857 | 22.68 | 1.3 | 1896.4 | 7.85 | 1.51
A318 | 318100 | Airbus | Jet | 2 | 7CM048 | 320 | 501 | 1:12 | 71.7333 | 2785.19 | 8773 | 37.29 | 2.34 | 3425.78 | 10.2 | 2.05
A318 | 318100 | Airbus | Jet | 2 | 7CM048 | 360 | 751 | 1:46 | 106.1167 | 3822.73 | 12042 | 47.62 | 3.21 | 4701.95 | 13.07 | 2.69
A318 | 318100 | Airbus | Jet | 2 | 7CM048 | 380 | 1001 | 2:20 | 139.6833 | 4822.07 | 15190 | 57.87 | 4.05 | 5931.14 | 15.02 | 3.15
A318 | 318100 | Airbus | Jet | 2 | 7CM048 | 380 | 1501 | 3:27 | 206.8333 | 7130.38 | 22461 | 83.02 | 5.99 | 8770.36 | 18.83 | 4.07
A318 | 318100 | Airbus | Jet | 2 | 7CM048 | 380 | 2001 | 4:34 | 274.0833 | 9496.05 | 29913 | 109.5 | 7.98 | 11680.14 | 22.7 | 4.99
A318 | 318100 | Airbus | Jet | 2 | 7CM048 | 380 | 2501 | 5:41 | 341.15 | 11763.39 | 37055 | 133.7 | 9.88 | 14469.02 | 26.48 | 5.91
A319 | 319100 | Airbus | Jet | 2 | 3CM027 | 180 | 123 | 0:22 | 21.5 | 890.36 | 2805 | 15.14 | 0.75 | 1095.15 | 4.47 | 0.93
A319 | 319100 | Airbus | Jet | 2 | 3CM027 | 270 | 197 | 0:31 | 31.1333 | 1303.86 | 4107 | 22.6 | 1.1 | 1603.75 | 6.49 | 1.35
A319 | 319100 | Airbus | Jet | 2 | 3CM027 | 280 | 247 | 0:38 | 37.6333 | 1587.48 | 5001 | 26.6 | 1.33 | 1952.6 | 7.03 | 1.47
A319 | 319100 | Airbus | Jet | 2 | 3CM027 | 320 | 497 | 1:10 | 70.4 | 2833.31 | 8925 | 42.39 | 2.38 | 3484.97 | 9.58 | 2
A319 | 319100 | Airbus | Jet | 2 | 3CM027 | 360 | 747 | 1:45 | 104.6667 | 3874.12 | 12203 | 53.61 | 3.25 | 4765.16 | 12.06 | 2.52
A319 | 319100 | Airbus | Jet | 2 | 3CM027 | 380 | 997 | 2:18 | 138.2167 | 4863.01 | 15318 | 64.5 | 4.08 | 5981.52 | 14.57 | 3.05
A319 | 319100 | Airbus | Jet | 2 | 3CM027 | 380 | 1498 | 3:25 | 205.3667 | 7134.12 | 22472 | 90.92 | 5.99 | 8774.97 | 18.79 | 3.94
A319 | 319100 | Airbus | Jet | 2 | 3CM027 | 380 | 1997 | 4:32 | 272.5 | 9481.18 | 29866 | 119.01 | 7.96 | 11661.86 | 23.03 | 4.83
A319 | 319100 | Airbus | Jet | 2 | 3CM027 | 380 | 2497 | 5:40 | 339.55 | 11697.7 | 36848 | 144.08 | 9.83 | 14388.2 | 27.19 | 5.71
A319 | 319100 | Airbus | Jet | 2 | 3CM027 | 380 | 2996 | 6:46 | 406 | 14645.7 | 46134 | 183.89 | 12.3 | 18014.27 | 31.24 | 6.56
A320 | 320200 | Airbus | Jet | 2 | 3CM026 | 180 | 123 | 0:21 | 21.3167 | 919.07 | 2895 | 17.28 | 0.77 | 1130.46 | 2.98 | 0.61
A320 | 320200 | Airbus | Jet | 2 | 3CM026 | 270 | 198 | 0:31 | 31 | 1342.4 | 4229 | 25.49 | 1.13 | 1651.15 | 4.46 | 0.91
A320 | 320200 | Airbus | Jet | 2 | 3CM026 | 280 | 248 | 0:37 | 37.4167 | 1634.83 | 5150 | 29.94 | 1.37 | 2010.85 | 4.98 | 1.03
A320 | 320200 | Airbus | Jet | 2 | 3CM026 | 320 | 498 | 1:10 | 70.4833 | 2934.35 | 9243 | 47.4 | 2.46 | 3609.25 | 7.34 | 1.54
A320 | 320200 | Airbus | Jet | 2 | 3CM026 | 360 | 747 | 1:45 | 104.7333 | 4112.73 | 12955 | 61.96 | 3.45 | 5058.65 | 9.76 | 2.07
A320 | 320200 | Airbus | Jet | 2 | 3CM026 | 380 | 997 | 2:18 | 138.2667 | 5260.64 | 16571 | 76.51 | 4.42 | 6470.6 | 12.31 | 2.63
A320 | 320200 | Airbus | Jet | 2 | 3CM026 | 380 | 1498 | 3:25 | 205.4333 | 7755.68 | 24430 | 108.63 | 6.51 | 9539.49 | 16.69 | 3.61
A320 | 320200 | Airbus | Jet | 2 | 3CM026 | 380 | 1997 | 4:32 | 272.4167 | 10470.73 | 32983 | 144.66 | 8.8 | 12878.97 | 20.67 | 4.49
A320 | 320200 | Airbus | Jet | 2 | 3CM026 | 380 | 2497 | 5:39 | 339.4833 | 12898.51 | 40630 | 175.01 | 10.83 | 15865.09 | 24.99 | 5.45
A320 | 320200 | Airbus | Jet | 2 | 3CM026 | 380 | 2997 | 6:46 | 405.5833 | 15830.22 | 49865 | 216.34 | 13.3 | 19471.09 | 28.96 | 6.33
A321 | 321200 | Airbus | Jet | 2 | 3IA008 | 180 | 123 | 0:22 | 21.6333 | 1125.71 | 3546 | 24.68 | 0.95 | 1384.62 | 2.01 | 0.07
A321 | 321200 | Airbus | Jet | 2 | 3IA008 | 270 | 198 | 0:31 | 31.4 | 1658.31 | 5224 | 37.08 | 1.39 | 2039.72 | 2.82 | 0.11
A321 | 321200 | Airbus | Jet | 2 | 3IA008 | 280 | 248 | 0:38 | 37.9333 | 2015.62 | 6349 | 43.29 | 1.69 | 2479.21 | 3.2 | 0.13
A321 | 321200 | Airbus | Jet | 2 | 3IA008 | 320 | 497 | 1:11 | 70.7167 | 3626.88 | 11425 | 68.77 | 3.05 | 4461.06 | 5.07 | 0.26
A321 | 321200 | Airbus | Jet | 2 | 3IA008 | 360 | 747 | 1:45 | 104.8667 | 5117.14 | 16119 | 90.52 | 4.3 | 6294.09 | 7.16 | 0.39
A321 | 321200 | Airbus | Jet | 2 | 3IA008 | 380 | 997 | 2:18 | 138.4167 | 6570.19 | 20696 | 112.39 | 5.52 | 8081.34 | 8.88 | 0.53
A321 | 321200 | Airbus | Jet | 2 | 3IA008 | 380 | 1498 | 3:26 | 205.5667 | 9708.26 | 30581 | 159.45 | 8.15 | 11941.16 | 12.53 | 0.8
A321 | 321200 | Airbus | Jet | 2 | 3IA008 | 380 | 1997 | 4:32 | 272.4833 | 13061.11 | 41142 | 211.07 | 10.97 | 16065.07 | 16.33 | 1.05
A321 | 321200 | Airbus | Jet | 2 | 3IA008 | 380 | 2497 | 5:40 | 339.5333 | 16085.68 | 50670 | 255.26 | 13.51 | 19785.31 | 19.91 | 1.32
A330 200 | 330200 | Airbus | Jet | 2 | 14RR071 | 180 | 122 | 0:21 | 21 | 2169.83 | 6835 | 43.76 | 1.82 | 2668.88 | 7.69 | 0.72
A330 200 | 330200 | Airbus | Jet | 2 | 14RR071 | 270 | 196 | 0:31 | 30.6333 | 3216.53 | 10132 | 66.31 | 2.7 | 3956.34 | 10.83 | 1.02
A330 200 | 330200 | Airbus | Jet | 2 | 14RR071 | 280 | 246 | 0:37 | 36.8167 | 3912.14 | 12323 | 77.51 | 3.29 | 4811.93 | 11.34 | 1.04
A330 200 | 330200 | Airbus | Jet | 2 | 14RR071 | 360 | 496 | 1:09 | 69.0333 | 6670.3 | 21011 | 114.93 | 5.6 | 8204.46 | 15.85 | 1.29
A330 200 | 330200 | Airbus | Jet | 2 | 14RR071 | 380 | 746 | 1:41 | 101.05 | 9457.22 | 29790 | 153.12 | 7.94 | 11632.39 | 18.44 | 1.41
A330 200 | 330200 | Airbus | Jet | 2 | 14RR071 | 400 | 996 | 2:13 | 132.9333 | 12052.88 | 37967 | 188.28 | 10.12 | 14825.05 | 20.7 | 1.53
A330 200 | 330200 | Airbus | Jet | 2 | 14RR071 | 400 | 1497 | 3:17 | 196.8167 | 17634.48 | 55549 | 262.45 | 14.81 | 21690.47 | 24.91 | 1.65
A330 200 | 330200 | Airbus | Jet | 2 | 14RR071 | 400 | 1997 | 4:21 | 260.75 | 23336.05 | 73509 | 339.64 | 19.6 | 28703.33 | 29.31 | 1.78
A330 200 | 330200 | Airbus | Jet | 2 | 14RR071 | 400 | 2497 | 5:24 | 324.5 | 28822.99 | 90792 | 410.95 | 24.21 | 35452.18 | 33.37 | 1.89
A330 200 | 330200 | Airbus | Jet | 2 | 14RR071 | 400 | 2996 | 6:28 | 388.45 | 34785.67 | 109575 | 492.15 | 29.22 | 42786.31 | 38.2 | 2.01
A330 200 | 330200 | Airbus | Jet | 2 | 14RR071 | 400 | 3496 | 7:32 | 452.2 | 40274.08 | 126863 | 563.51 | 33.83 | 49537.11 | 42.26 | 2.12
A330 200 | 330200 | Airbus | Jet | 2 | 14RR071 | 400 | 3996 | 8:36 | 516.2167 | 46539.24 | 146599 | 648.88 | 39.09 | 57243.22 | 47.64 | 2.24
A330 200 | 330200 | Airbus | Jet | 2 | 14RR071 | 400 | 4497 | 9:40 | 580.0167 | 52031.97 | 163901 | 720.3 | 43.71 | 63999.34 | 51.7 | 2.34
A330 200 | 330200 | Airbus | Jet | 2 | 14RR071 | 400 | 4997 | 10:44 | 643.7667 | 57860.37 | 182260 | 797.87 | 48.6 | 71168.26 | 56.2 | 2.45
A330 200 | 330200 | Airbus | Jet | 2 | 14RR071 | 400 | 5497 | 11:48 | 707.5667 | 63349.2 | 199550 | 869.21 | 53.21 | 77919.48 | 60.29 | 2.56
A330 200 | 330200 | Airbus | Jet | 2 | 14RR071 | 400 | 5998 | 12:51 | 771.3833 | 68837.39 | 216838 | 940.51 | 57.82 | 84669.96 | 64.37 | 2.66
A330 200 | 330200 | Airbus | Jet | 2 | 14RR071 | 400 | 6499 | 13:55 | 835.25 | 74331.44 | 234144 | 1011.93 | 62.44 | 91427.71 | 68.48 | 2.78
A330 200 | 330200 | Airbus | Jet | 2 | 14RR071 | 400 | 6999 | 14:59 | 899.0167 | 79812.38 | 251409 | 1083.15 | 67.04 | 98169.17 | 72.6 | 2.89
A330 300 | 330300 | Airbus | Jet | 2 | 14RR071 | 180 | 122 | 0:21 | 20.9667 | 2132.93 | 6719 | 43.29 | 1.79 | 2623.5 | 6.44 | 0.58
A330 300 | 330300 | Airbus | Jet | 2 | 14RR071 | 270 | 196 | 0:31 | 30.5833 | 3159.08 | 9951 | 65.26 | 2.65 | 3885.67 | 9.28 | 0.85
A330 300 | 330300 | Airbus | Jet | 2 | 14RR071 | 280 | 246 | 0:37 | 36.7667 | 3844.1 | 12109 | 76.13 | 3.23 | 4728.25 | 9.96 | 0.89
A330 300 | 330300 | Airbus | Jet | 2 | 14RR071 | 360 | 496 | 1:09 | 68.9833 | 6463.93 | 20361 | 110.22 | 5.43 | 7950.64 | 14.6 | 1.14
A330 300 | 330300 | Airbus | Jet | 2 | 14RR071 | 380 | 746 | 1:41 | 100.9833 | 9085.49 | 28619 | 144.45 | 7.63 | 11175.16 | 17.37 | 1.26
A330 300 | 330300 | Airbus | Jet | 2 | 14RR071 | 400 | 996 | 2:13 | 132.8667 | 11467.2 | 36122 | 174.48 | 9.63 | 14104.66 | 19.68 | 1.37
A330 300 | 330300 | Airbus | Jet | 2 | 14RR071 | 400 | 1497 | 3:17 | 196.7667 | 16708.16 | 52631 | 240.64 | 14.03 | 20551 | 24.2 | 1.49
A330 300 | 330300 | Airbus | Jet | 2 | 14RR071 | 400 | 1997 | 4:21 | 260.6833 | 22085.16 | 69568 | 310.15 | 18.55 | 27164.69 | 28.87 | 1.61
A330 300 | 330300 | Airbus | Jet | 2 | 14RR071 | 400 | 2497 | 5:24 | 324.45 | 27225.97 | 85762 | 373.39 | 22.87 | 33487.88 | 33.28 | 1.71
A330 300 | 330300 | Airbus | Jet | 2 | 14RR071 | 400 | 2996 | 6:28 | 388.4 | 33032.07 | 104051 | 449.49 | 27.75 | 40629.39 | 38.74 | 1.82
A330 300 | 330300 | Airbus | Jet | 2 | 14RR071 | 400 | 3496 | 7:32 | 452.15 | 38171.39 | 120240 | 512.7 | 32.06 | 46950.87 | 43.13 | 1.92
A330 300 | 330300 | Airbus | Jet | 2 | 14RR071 | 400 | 3996 | 8:36 | 516.15 | 44296.8 | 139535 | 594.24 | 37.21 | 54485.12 | 49.02 | 2.03
A330 300 | 330300 | Airbus | Jet | 2 | 14RR071 | 400 | 4497 | 9:40 | 579.9667 | 49442.51 | 155744 | 657.55 | 41.53 | 60814.32 | 53.42 | 2.13
A330 300 | 330300 | Airbus | Jet | 2 | 14RR071 | 400 | 4997 | 10:44 | 643.7167 | 54984.08 | 173200 | 728.37 | 46.19 | 67630.5 | 58.26 | 2.23
A330 300 | 330300 | Airbus | Jet | 2 | 14RR071 | 400 | 5497 | 11:48 | 707.5167 | 60125.57 | 189396 | 791.6 | 50.51 | 73954.42 | 62.68 | 2.34
A330 300 | 330300 | Airbus | Jet | 2 | 14RR071 | 400 | 5998 | 12:51 | 771.35 | 65270.15 | 205601 | 854.89 | 54.83 | 80282.36 | 67.11 | 2.44
A340 200 | 340200 | Airbus | Jet | 4 | 1CM010 | 180 | 122 | 0:22 | 21.5333 | 2308.05 | 7270 | 52.42 | 1.94 | 2838.89 | 11.87 | 1.55
A340 200 | 340200 | Airbus | Jet | 4 | 1CM010 | 240 | 197 | 0:32 | 31.7167 | 3490.78 | 10996 | 77.73 | 2.93 | 4293.65 | 16.37 | 2.08
A340 200 | 340200 | Airbus | Jet | 4 | 1CM010 | 280 | 247 | 0:38 | 37.8 | 4203.76 | 13242 | 93.44 | 3.53 | 5170.63 | 19.28 | 2.42
A340 200 | 340200 | Airbus | Jet | 4 | 1CM010 | 360 | 496 | 1:11 | 70.55 | 7488.72 | 23589 | 147.84 | 6.29 | 9211.13 | 28.04 | 3.08
A340 200 | 340200 | Airbus | Jet | 4 | 1CM010 | 380 | 746 | 1:43 | 103.35 | 10879.49 | 34270 | 205.94 | 9.14 | 13381.77 | 35.25 | 3.29
A340 200 | 340200 | Airbus | Jet | 4 | 1CM010 | 380 | 996 | 2:16 | 136.0333 | 14321.17 | 45112 | 262.03 | 12.03 | 17615.04 | 41.01 | 3.32
A340 200 | 340200 | Airbus | Jet | 4 | 1CM010 | 380 | 1497 | 3:22 | 201.5333 | 21269.14 | 66998 | 376.74 | 17.87 | 26160.96 | 52.83 | 3.43
A340 200 | 340200 | Airbus | Jet | 4 | 1CM010 | 380 | 1996 | 4:27 | 267.0833 | 28274.07 | 89063 | 493.71 | 23.75 | 34777.08 | 64.86 | 3.58
A340 200 | 340200 | Airbus | Jet | 4 | 1CM010 | 380 | 2496 | 5:32 | 332.4333 | 35154.65 | 110737 | 605.82 | 29.53 | 43240.27 | 76.37 | 3.64
A340 200 | 340200 | Airbus | Jet | 4 | 1CM010 | 380 | 2996 | 6:38 | 398.0333 | 42255.84 | 133106 | 725.38 | 35.49 | 51974.73 | 88.3 | 3.79
A340 200 | 340200 | Airbus | Jet | 4 | 1CM010 | 380 | 3496 | 7:43 | 463.3667 | 49136.24 | 154779 | 837.49 | 41.27 | 60437.57 | 99.81 | 3.85
A340 200 | 340200 | Airbus | Jet | 4 | 1CM010 | 380 | 3996 | 8:49 | 529.05 | 56273.73 | 177262 | 959.12 | 47.27 | 69216.73 | 112.06 | 4.01
A340 200 | 340200 | Airbus | Jet | 4 | 1CM010 | 380 | 4496 | 9:54 | 594.45 | 63159.68 | 198953 | 1071.32 | 53.05 | 77686.41 | 123.59 | 4.08
A340 200 | 340200 | Airbus | Jet | 4 | 1CM010 | 380 | 4995 | 10:59 | 658.8667 | 72039.87 | 226926 | 1234 | 60.51 | 88609.06 | 132.25 | 4.33
A340 200 | 340200 | Airbus | Jet | 4 | 1CM010 | 380 | 5495 | 12:04 | 724.2333 | 78924.48 | 248612 | 1346.16 | 66.3 | 97077.18 | 143.76 | 4.39
A340 200 | 340200 | Airbus | Jet | 4 | 1CM010 | 380 | 5995 | 13:10 | 789.65 | 85814.17 | 270315 | 1458.45 | 72.08 | 105551.46 | 155.28 | 4.45
A340 200 | 340200 | Airbus | Jet | 4 | 1CM010 | 380 | 6496 | 14:15 | 855.1 | 92708.24 | 292031 | 1570.79 | 77.87 | 114030.89 | 166.79 | 4.51
A340 300 | 340300 | Airbus | Jet | 4 | 2CM015 | 180 | 122 | 0:22 | 21.5167 | 2322.25 | 7315 | 52.81 | 1.95 | 2856.37 | 12.77 | 1.75
A340 300 | 340300 | Airbus | Jet | 4 | 2CM015 | 240 | 197 | 0:32 | 31.7 | 3512.36 | 11064 | 78.46 | 2.95 | 4320.21 | 17.6 | 2.33
A340 300 | 340300 | Airbus | Jet | 4 | 2CM015 | 280 | 247 | 0:38 | 37.7667 | 4230.42 | 13326 | 94.55 | 3.55 | 5203.42 | 20.6 | 2.67
A340 300 | 340300 | Airbus | Jet | 4 | 2CM015 | 360 | 496 | 1:11 | 70.5333 | 7533.88 | 23732 | 150.41 | 6.33 | 9266.68 | 29 | 3.15
A340 300 | 340300 | Airbus | Jet | 4 | 2CM015 | 380 | 746 | 1:43 | 103.3333 | 10949.27 | 34490 | 210.37 | 9.2 | 13467.61 | 36.62 | 3.34
A340 300 | 340300 | Airbus | Jet | 4 | 2CM015 | 380 | 996 | 2:16 | 136.0167 | 14416.21 | 45411 | 268.23 | 12.11 | 17731.87 | 42.87 | 3.38
A340 300 | 340300 | Airbus | Jet | 4 | 2CM015 | 380 | 1497 | 3:22 | 201.5167 | 21420.37 | 67474 | 386.57 | 17.99 | 26346.98 | 55.6 | 3.49
A340 300 | 340300 | Airbus | Jet | 4 | 2CM015 | 380 | 1996 | 4:27 | 267.05 | 28482.74 | 89721 | 507.23 | 23.93 | 35033.73 | 68.49 | 3.62
A340 300 | 340300 | Airbus | Jet | 4 | 2CM015 | 380 | 2496 | 5:32 | 332.4 | 35412.09 | 111548 | 622.85 | 29.75 | 43556.8 | 81.02 | 3.71
A340 300 | 340300 | Airbus | Jet | 4 | 2CM015 | 380 | 2996 | 6:38 | 398 | 42577.18 | 134118 | 746.15 | 35.76 | 52369.99 | 93.78 | 3.84
A340 300 | 340300 | Airbus | Jet | 4 | 2CM015 | 380 | 3496 | 7:43 | 463.35 | 49503.94 | 155937 | 861.72 | 41.58 | 60889.77 | 106.32 | 3.92
A340 300 | 340300 | Airbus | Jet | 4 | 2CM015 | 380 | 3996 | 8:49 | 529.0167 | 56726.09 | 178687 | 987.02 | 47.65 | 69773.05 | 119.2 | 4.06
A340 300 | 340300 | Airbus | Jet | 4 | 2CM015 | 380 | 4496 | 9:54 | 594.4333 | 63664.54 | 200543 | 1102.82 | 53.48 | 78307.39 | 131.72 | 4.15
A340 300 | 340300 | Airbus | Jet | 4 | 2CM015 | 380 | 4995 | 10:59 | 658.8333 | 72623.71 | 228765 | 1269.72 | 61 | 89327.14 | 141.14 | 4.38
A340 300 | 340300 | Airbus | Jet | 4 | 2CM015 | 380 | 5495 | 12:04 | 724.2 | 79562.4 | 250622 | 1385.51 | 66.83 | 97861.76 | 153.57 | 4.44
A340 300 | 340300 | Airbus | Jet | 4 | 2CM015 | 380 | 5995 | 13:10 | 789.6167 | 86509.62 | 272505 | 1501.48 | 72.67 | 106406.84 | 166 | 4.5
A340 300 | 340300 | Airbus | Jet | 4 | 2CM015 | 380 | 6496 | 14:15 | 855.0667 | 93458.01 | 294393 | 1617.45 | 78.5 | 114953.37 | 178.44 | 4.57
A340 300 | 340300 | Airbus | Jet | 4 | 2CM015 | 380 | 6996 | 15:20 | 920.4333 | 100386.65 | 316218 | 1733.03 | 84.32 | 123475.98 | 190.99 | 4.66
A340 500 | 340500 | Airbus | Jet | 4 | 8RR044 | 180 | 122 | 0:21 | 21.2667 | 2929.89 | 9229 | 66.25 | 2.46 | 3603.77 | 5.29 | 0.12
A340 500 | 340500 | Airbus | Jet | 4 | 8RR044 | 240 | 197 | 0:31 | 31.2333 | 4396.07 | 13848 | 97.37 | 3.69 | 5407.17 | 7.07 | 0.17
A340 500 | 340500 | Airbus | Jet | 4 | 8RR044 | 280 | 247 | 0:37 | 37.1333 | 5253.84 | 16550 | 116.32 | 4.41 | 6462.22 | 8.56 | 0.2
A340 500 | 340500 | Airbus | Jet | 4 | 8RR044 | 360 | 497 | 1:08 | 68.3333 | 9521.08 | 29991 | 188.69 | 8 | 11710.93 | 12.2 | 0.35
A340 500 | 340500 | Airbus | Jet | 4 | 8RR044 | 380 | 747 | 1:40 | 99.9833 | 13989.86 | 44068 | 266.97 | 11.75 | 17207.48 | 15.55 | 0.5
A340 500 | 340500 | Airbus | Jet | 4 | 8RR044 | 380 | 997 | 2:11 | 131.4833 | 18520.63 | 58340 | 341.65 | 15.56 | 22780.44 | 18.28 | 0.65
A340 500 | 340500 | Airbus | Jet | 4 | 8RR044 | 380 | 1497 | 3:15 | 194.6167 | 27659.93 | 87129 | 494.15 | 23.23 | 34021.68 | 23.85 | 0.94
A340 500 | 340500 | Airbus | Jet | 4 | 8RR044 | 380 | 1997 | 4:18 | 257.8 | 36861.57 | 116114 | 649.25 | 30.96 | 45339.77 | 29.49 | 1.24
A340 500 | 340500 | Airbus | Jet | 4 | 8RR044 | 380 | 2497 | 5:21 | 320.8 | 45917.96 | 144642 | 798.51 | 38.57 | 56479.12 | 34.98 | 1.54
A340 500 | 340500 | Airbus | Jet | 4 | 8RR044 | 380 | 2997 | 6:24 | 383.95 | 55218 | 173937 | 956.13 | 46.38 | 67918.08 | 40.54 | 1.84
A340 500 | 340500 | Airbus | Jet | 4 | 8RR044 | 380 | 3497 | 7:27 | 446.9333 | 64273.18 | 202461 | 1105.37 | 53.99 | 79055.94 | 46.02 | 2.14
A340 500 | 340500 | Airbus | Jet | 4 | 8RR044 | 380 | 3997 | 8:30 | 510.05 | 73665.96 | 232048 | 1266.36 | 61.88 | 90609.16 | 51.6 | 2.44
A340 500 | 340500 | Airbus | Jet | 4 | 8RR044 | 380 | 4497 | 9:33 | 573.1 | 82729.17 | 260597 | 1415.71 | 69.49 | 101756.85 | 57.1 | 2.73
A340 500 | 340500 | Airbus | Jet | 4 | 8RR044 | 380 | 4996 | 10:47 | 647.0667 | 95413.26 | 300552 | 1634.76 | 80.15 | 117358.57 | 62.45 | 3.14
A340 500 | 340500 | Airbus | Jet | 4 | 8RR044 | 380 | 5497 | 11:51 | 711.2833 | 104644.87 | 329631 | 1786.19 | 87.9 | 128713.47 | 68.05 | 3.44
A340 500 | 340500 | Airbus | Jet | 4 | 8RR044 | 380 | 5997 | 12:56 | 775.5333 | 113879.34 | 358720 | 1937.65 | 95.66 | 140071.91 | 73.64 | 3.75
A340 500 | 340500 | Airbus | Jet | 4 | 8RR044 | 380 | 6498 | 14:00 | 839.8167 | 123120.99 | 387831 | 2089.22 | 103.42 | 151438.33 | 79.23 | 4.05
A340 500 | 340500 | Airbus | Jet | 4 | 8RR044 | 380 | 6998 | 15:04 | 904 | 132347.64 | 416895 | 2240.56 | 111.17 | 162787.76 | 84.81 | 4.36
A340 500 | 340500 | Airbus | Jet | 4 | 8RR044 | 380 | 7498 | 16:08 | 968.1667 | 141569.32 | 445943 | 2391.76 | 118.92 | 174130.95 | 90.4 | 4.66
A340 500 | 340500 | Airbus | Jet | 4 | 8RR044 | 380 | 7997 | 17:12 | 1032.2667 | 150783.96 | 474969 | 2542.92 | 126.66 | 185464.84 | 95.98 | 4.96
A340 600 | 340600 | Airbus | Jet | 4 | 8RR045 | 180 | 122 | 0:21 | 21.3833 | 2885.25 | 9089 | 66.42 | 2.42 | 3548.86 | 4.56 | 0.11
A340 600 | 340600 | Airbus | Jet | 4 | 8RR045 | 240 | 197 | 0:31 | 31.4167 | 4325.11 | 13624 | 97.08 | 3.63 | 5319.88 | 6.23 | 0.17
A340 600 | 340600 | Airbus | Jet | 4 | 8RR045 | 280 | 247 | 0:37 | 37.35 | 5172.64 | 16294 | 115.9 | 4.35 | 6362.35 | 7.35 | 0.2
A340 600 | 340600 | Airbus | Jet | 4 | 8RR045 | 360 | 497 | 1:09 | 68.5833 | 9199.68 | 28979 | 181.77 | 7.73 | 11315.62 | 10.64 | 0.37
A340 600 | 340600 | Airbus | Jet | 4 | 8RR045 | 380 | 747 | 1:40 | 100.2333 | 13383.48 | 42158 | 251.53 | 11.24 | 16461.69 | 13.47 | 0.53
A340 600 | 340600 | Airbus | Jet | 4 | 8RR045 | 380 | 997 | 2:12 | 131.7167 | 17632.43 | 55542 | 317.82 | 14.81 | 21687.85 | 15.73 | 0.71
A340 600 | 340600 | Airbus | Jet | 4 | 8RR045 | 380 | 1497 | 3:15 | 194.8667 | 26217.59 | 82585 | 453.9 | 22.02 | 32247.56 | 20.38 | 1.05
A340 600 | 340600 | Airbus | Jet | 4 | 8RR045 | 380 | 1997 | 4:18 | 258.05 | 34871.33 | 109845 | 592.85 | 29.29 | 42891.75 | 25.08 | 1.39
A340 600 | 340600 | Airbus | Jet | 4 | 8RR045 | 380 | 2497 | 5:21 | 321.0333 | 43366.37 | 136604 | 725.38 | 36.43 | 53340.67 | 29.63 | 1.73
A340 600 | 340600 | Airbus | Jet | 4 | 8RR045 | 380 | 2997 | 6:24 | 384.1833 | 52137.91 | 164234 | 867.56 | 43.8 | 64129.7 | 34.29 | 2.08
A340 600 | 340600 | Airbus | Jet | 4 | 8RR045 | 380 | 3497 | 7:27 | 447.1667 | 60630.79 | 190987 | 1000.05 | 50.93 | 74575.85 | 38.84 | 2.42
A340 600 | 340600 | Airbus | Jet | 4 | 8RR045 | 380 | 3997 | 8:30 | 510.3 | 69507.19 | 218948 | 1145.94 | 58.39 | 85493.83 | 43.52 | 2.76
A340 600 | 340600 | Airbus | Jet | 4 | 8RR045 | 380 | 4497 | 9:33 | 573.3333 | 78006.76 | 245721 | 1278.54 | 65.53 | 95948.37 | 48.08 | 3.1
A340 600 | 340600 | Airbus | Jet | 4 | 8RR045 | 380 | 4996 | 10:47 | 647.4167 | 90397.59 | 284752 | 1491.32 | 75.93 | 111189.01 | 52.83 | 3.54
A340 600 | 340600 | Airbus | Jet | 4 | 8RR045 | 380 | 5497 | 11:52 | 711.6333 | 99052.69 | 312016 | 1625.68 | 83.2 | 121834.59 | 57.48 | 3.89
A340 600 | 340600 | Airbus | Jet | 4 | 8RR045 | 380 | 5997 | 12:56 | 775.8833 | 107712.34 | 339294 | 1760.06 | 90.48 | 132486.42 | 62.13 | 4.24
A340 600 | 340600 | Airbus | Jet | 4 | 8RR045 | 380 | 6498 | 14:00 | 840.1667 | 116381.61 | 366602 | 1894.68 | 97.76 | 143149.95 | 66.77 | 4.59
A340 600 | 340600 | Airbus | Jet | 4 | 8RR045 | 380 | 6998 | 15:04 | 904.35 | 125036.3 | 393864 | 2029.02 | 105.03 | 153794.42 | 71.41 | 4.94
A340 600 | 340600 | Airbus | Jet | 4 | 8RR045 | 380 | 7498 | 16:09 | 968.5167 | 133686.8 | 421113 | 2163.27 | 112.3 | 164434.42 | 76.04 | 5.29
A350 | 350900 | Airbus | Jet | 2 | 14RR075 | 180 | 121 | 0:21 | 21.4167 | 1739.1 | 5478 | 40.06 | 1.46 | 2139.1 | 4.76 | 0.18
A350 | 350900 | Airbus | Jet | 2 | 14RR075 | 240 | 196 | 0:31 | 31.45 | 2649.94 | 8347 | 59.22 | 2.23 | 3259.43 | 6.16 | 0.22
A350 | 350900 | Airbus | Jet | 2 | 14RR075 | 280 | 246 | 0:37 | 37.3667 | 3186.92 | 10039 | 71.18 | 2.68 | 3919.92 | 7.08 | 0.25
A350 | 350900 | Airbus | Jet | 2 | 14RR075 | 360 | 496 | 1:08 | 68.05 | 5674.77 | 17876 | 111.97 | 4.77 | 6979.97 | 10 | 0.3
A350 | 350900 | Airbus | Jet | 2 | 14RR075 | 400 | 746 | 1:39 | 99.2833 | 8029.13 | 25292 | 153.09 | 6.74 | 9875.82 | 13.04 | 0.33
A350 | 350900 | Airbus | Jet | 2 | 14RR075 | 400 | 996 | 2:10 | 130.4167 | 10601.15 | 33394 | 194.13 | 8.9 | 13039.42 | 15.21 | 0.33
A350 | 350900 | Airbus | Jet | 2 | 14RR075 | 420 | 1496 | 3:13 | 192.7833 | 15514.95 | 48872 | 280.42 | 13.03 | 19083.36 | 20.76 | 0.34
A350 | 350900 | Airbus | Jet | 2 | 14RR075 | 420 | 1996 | 4:15 | 255.2 | 20667.68 | 65103 | 367.42 | 17.36 | 25421.27 | 25.54 | 0.34
A350 | 350900 | Airbus | Jet | 2 | 14RR075 | 440 | 2496 | 5:17 | 317.45 | 25496.41 | 80314 | 463.43 | 21.42 | 31360.51 | 32.51 | 0.36
A350 | 350900 | Airbus | Jet | 2 | 14RR075 | 440 | 2996 | 6:20 | 379.9 | 30664.03 | 96592 | 554.32 | 25.76 | 37716.75 | 37.64 | 0.36
A350 | 350900 | Airbus | Jet | 2 | 14RR075 | 440 | 3496 | 7:22 | 442.1333 | 35672.32 | 112368 | 640.57 | 29.96 | 43877.01 | 42.79 | 0.36
A350 | 350900 | Airbus | Jet | 2 | 14RR075 | 440 | 3996 | 8:25 | 504.6333 | 40879.04 | 128769 | 731.85 | 34.34 | 50281.25 | 47.85 | 0.37
A350 | 350900 | Airbus | Jet | 2 | 14RR075 | 440 | 4496 | 9:27 | 566.9333 | 45892.44 | 144561 | 818.18 | 38.55 | 56447.75 | 53.01 | 0.37
A350 | 350900 | Airbus | Jet | 2 | 14RR075 | 440 | 4996 | 10:30 | 629.5333 | 51341.35 | 161725 | 905.74 | 43.13 | 63149.83 | 56.9 | 0.37
A350 | 350900 | Airbus | Jet | 2 | 14RR075 | 440 | 5496 | 11:32 | 691.8167 | 56354.15 | 177516 | 992.07 | 47.34 | 69315.6 | 62.06 | 0.37
A380 | 380800 | Airbus | Jet | 4 | 8RR046 | 180 | 119 | 0:21 | 20.55 | 4319.15 | 13605 | 115.22 | 3.63 | 5312.55 | 11.6 | 0.13
A380 | 380800 | Airbus | Jet | 4 | 8RR046 | 240 | 194 | 0:30 | 30.3667 | 6591.48 | 20763 | 173.26 | 5.54 | 8107.51 | 15.46 | 0.17
A380 | 380800 | Airbus | Jet | 4 | 8RR046 | 280 | 244 | 0:36 | 36.1833 | 7954.7 | 25057 | 209.41 | 6.68 | 9784.29 | 18.32 | 0.21
A380 | 380800 | Airbus | Jet | 4 | 8RR046 | 360 | 494 | 1:07 | 66.7333 | 14206.49 | 44750 | 332.36 | 11.93 | 17473.99 | 24.85 | 0.25
A380 | 380800 | Airbus | Jet | 4 | 8RR046 | 400 | 744 | 1:38 | 97.6 | 20397.19 | 64251 | 459.34 | 17.13 | 25088.54 | 31.34 | 0.28
A380 | 380800 | Airbus | Jet | 4 | 8RR046 | 400 | 994 | 2:08 | 128.3667 | 26876.73 | 84662 | 582.9 | 22.58 | 33058.45 | 35.52 | 0.28
A380 | 380800 | Airbus | Jet | 4 | 8RR046 | 420 | 1494 | 3:10 | 189.9833 | 39715.14 | 125103 | 845.88 | 33.36 | 48849.69 | 46.56 | 0.29
A380 | 380800 | Airbus | Jet | 4 | 8RR046 | 420 | 1994 | 4:12 | 251.6333 | 52908.77 | 166663 | 1108.27 | 44.44 | 65077.76 | 55.69 | 0.29
A380 | 380800 | Airbus | Jet | 4 | 8RR046 | 420 | 2494 | 5:13 | 313.15 | 65800.47 | 207271 | 1360.61 | 55.27 | 80934.66 | 64.88 | 0.3
A380 | 380800 | Airbus | Jet | 4 | 8RR046 | 420 | 2994 | 6:15 | 374.8167 | 79107.54 | 249189 | 1623.19 | 66.45 | 97302.32 | 73.55 | 0.3
A380 | 380800 | Airbus | Jet | 4 | 8RR046 | 420 | 3494 | 7:16 | 436.3333 | 92004.8 | 289815 | 1875.73 | 77.28 | 113165.71 | 82.75 | 0.3
A380 | 380800 | Airbus | Jet | 4 | 8RR046 | 420 | 3994 | 8:18 | 498.0667 | 105547.32 | 332474 | 2138.54 | 88.66 | 129823.59 | 90.58 | 0.31
A380 | 380800 | Airbus | Jet | 4 | 8RR046 | 420 | 4494 | 9:20 | 559.6333 | 118451.86 | 373123 | 2391.2 | 99.5 | 145696.11 | 99.79 | 0.31
A380 | 380800 | Airbus | Jet | 4 | 8RR046 | 420 | 4994 | 10:21 | 621.2167 | 132326.99 | 416830 | 2654.47 | 111.15 | 162761.39 | 106.49 | 0.31
A380 | 380800 | Airbus | Jet | 4 | 8RR046 | 420 | 5494 | 11:23 | 682.7667 | 145229.89 | 457474 | 2907.1 | 121.99 | 178632.32 | 115.69 | 0.31
A380 | 380800 | Airbus | Jet | 4 | 8RR046 | 420 | 5993 | 12:34 | 753.5667 | 164737.04 | 518922 | 3262.88 | 138.38 | 202626.16 | 117.53 | 0.32
A380 | 380800 | Airbus | Jet | 4 | 8RR046 | 420 | 6494 | 13:36 | 816.0167 | 177843.86 | 560208 | 3518.78 | 149.39 | 218747.53 | 126.8 | 0.32
A380 | 380800 | Airbus | Jet | 4 | 8RR046 | 420 | 6994 | 14:38 | 878.3833 | 190925.13 | 601414 | 3774.11 | 160.38 | 234837.35 | 136.08 | 0.32
A380 | 380800 | Airbus | Jet | 4 | 8RR046 | 420 | 7494 | 15:41 | 940.75 | 203994.52 | 642583 | 4029.1 | 171.36 | 250912.73 | 145.41 | 0.32
ATR42 | 42 | Aerospatiale Alenia | Turboprop | 2 | Turboprop | 120 | 126 | 0:34 | 34.4333 | 299.36 | 943 | 3.11 | 0.25 | 368.22 | 1.29 | 0
ATR42 | 42 | Aerospatiale Alenia | Turboprop | 2 | Turboprop | 180 | 201 | 0:52 | 51.9 | 460.63 | 1451 | 4.9 | 0.39 | 566.58 | 1.84 | 0
ATR42 | 42 | Aerospatiale Alenia | Turboprop | 2 | Turboprop | 180 | 251 | 1:03 | 62.85 | 562.17 | 1771 | 6.01 | 0.47 | 691.47 | 2.14 | 0
ATR42 | 42 | Aerospatiale Alenia | Turboprop | 2 | Turboprop | 180 | 501 | 1:57 | 117.3167 | 1069.09 | 3368 | 11.55 | 0.9 | 1314.98 | 3.6 | 0
ATR42 | 42 | Aerospatiale Alenia | Turboprop | 2 | Turboprop | 180 | 751 | 2:52 | 171.9333 | 1577.03 | 4968 | 17.09 | 1.32 | 1939.75 | 5.06 | 0
ATR42 | 42 | Aerospatiale Alenia | Turboprop | 2 | Turboprop | 180 | 1001 | 3:47 | 226.5167 | 2084.68 | 6567 | 22.64 | 1.75 | 2564.16 | 6.53 | 0
ATR42 | 42 | Aerospatiale Alenia | Turboprop | 2 | Turboprop | 180 | 1502 | 5:36 | 335.7667 | 3100.72 | 9767 | 33.73 | 2.6 | 3813.88 | 9.46 | 0
ATR72 | 72 | Aerospatiale Alenia | Turboprop | 2 | Turboprop | 110 | 127 | 0:34 | 33.7833 | 385.12 | 1213 | 5.43 | 0.32 | 473.7 | 1.13 | 0
ATR72 | 72 | Aerospatiale Alenia | Turboprop | 2 | Turboprop | 200 | 201 | 0:50 | 50.15 | 532.35 | 1677 | 7.3 | 0.45 | 654.79 | 1.81 | 0
ATR72 | 72 | Aerospatiale Alenia | Turboprop | 2 | Turboprop | 220 | 251 | 1:01 | 61.25 | 634.71 | 1999 | 8.54 | 0.53 | 780.69 | 2.16 | 0
ATR72 | 72 | Aerospatiale Alenia | Turboprop | 2 | Turboprop | 250 | 501 | 1:57 | 117.1333 | 1178.46 | 3712 | 15.44 | 0.99 | 1449.51 | 3.85 | 0
ATR72 | 72 | Aerospatiale Alenia | Turboprop | 2 | Turboprop | 250 | 752 | 2:53 | 172.5333 | 1754.71 | 5527 | 23.1 | 1.47 | 2158.3 | 5.5 | 0
ATR72 | 72 | Aerospatiale Alenia | Turboprop | 2 | Turboprop | 250 | 1002 | 3:48 | 227.7 | 2329.19 | 7337 | 30.74 | 1.96 | 2864.9 | 7.15 | 0
B717 200 | 717200 | Boeing | Jet | 2 | 4BR005 | 180 | 127 | 0:24 | 24.3167 | 782.81 | 2466 | 10.5 | 0.66 | 962.86 | 3.28 | 0.05
B717 200 | 717200 | Boeing | Jet | 2 | 4BR005 | 270 | 202 | 0:35 | 34.8667 | 1148.85 | 3619 | 15.68 | 0.97 | 1413.08 | 4.74 | 0.08
B717 200 | 717200 | Boeing | Jet | 2 | 4BR005 | 280 | 252 | 0:42 | 41.9167 | 1394.44 | 4392 | 18.53 | 1.17 | 1715.16 | 5.32 | 0.1
B717 200 | 717200 | Boeing | Jet | 2 | 4BR005 | 340 | 502 | 1:16 | 76 | 2510.96 | 7910 | 31.07 | 2.11 | 3088.48 | 8.1 | 0.18
B717 200 | 717200 | Boeing | Jet | 2 | 4BR005 | 360 | 752 | 1:51 | 111.45 | 3660.41 | 11530 | 43.63 | 3.07 | 4502.3 | 10.69 | 0.27
B717 200 | 717200 | Boeing | Jet | 2 | 4BR005 | 360 | 1002 | 2:26 | 146.3167 | 4806.6 | 15141 | 56.04 | 4.04 | 5912.11 | 13.04 | 0.34
B717 200 | 717200 | Boeing | Jet | 2 | 4BR005 | 360 | 1502 | 3:36 | 216.2333 | 7142.28 | 22498 | 81.75 | 6 | 8785 | 17.75 | 0.5
B727 100 | 727100 | Boeing | Jet | 3 | 4PW070 | 180 | 125 | 0:22 | 22.35 | 1563.94 | 4926 | 15.69 | 1.31 | 1923.64 | 6.44 | 0
B727 100 | 727100 | Boeing | Jet | 3 | 4PW070 | 270 | 200 | 0:33 | 32.5667 | 2305.18 | 7261 | 23.53 | 1.94 | 2835.38 | 9.03 | 0
B727 100 | 727100 | Boeing | Jet | 3 | 4PW070 | 280 | 250 | 0:39 | 38.85 | 2790.57 | 8790 | 28.18 | 2.34 | 3432.4 | 9.99 | 0
B727 100 | 727100 | Boeing | Jet | 3 | 4PW070 | 320 | 500 | 1:11 | 70.5667 | 5013.05 | 15791 | 48.08 | 4.21 | 6166.05 | 14.9 | 0
B727 100 | 727100 | Boeing | Jet | 3 | 4PW070 | 360 | 750 | 1:44 | 103.55 | 7104.51 | 22379 | 65.63 | 5.97 | 8738.55 | 20.21 | 0
B727 100 | 727100 | Boeing | Jet | 3 | 4PW070 | 360 | 1000 | 2:15 | 135.4333 | 9283.13 | 29242 | 84.37 | 7.8 | 11418.24 | 24.87 | 0
B727 100 | 727100 | Boeing | Jet | 3 | 4PW070 | 360 | 1500 | 3:19 | 199.4 | 13731.62 | 43255 | 123.17 | 11.53 | 16889.88 | 34.17 | 0
B727 100 | 727100 | Boeing | Jet | 3 | 4PW070 | 360 | 2000 | 4:23 | 263.3833 | 18201.37 | 57334 | 162.28 | 15.29 | 22387.66 | 43.44 | 0
B727 200 | 727200 | Boeing | Jet | 3 | 4PW070 | 180 | 125 | 0:22 | 22.4167 | 1596.26 | 5028 | 16.2 | 1.34 | 1963.4 | 6.45 | 0
B727 200 | 727200 | Boeing | Jet | 3 | 4PW070 | 270 | 200 | 0:33 | 32.85 | 2404.92 | 7576 | 25.01 | 2.02 | 2958.06 | 9.03 | 0
B727 200 | 727200 | Boeing | Jet | 3 | 4PW070 | 280 | 250 | 0:39 | 39.1333 | 2901.84 | 9141 | 29.83 | 2.44 | 3569.27 | 9.97 | 0
B727 200 | 727200 | Boeing | Jet | 3 | 4PW070 | 320 | 500 | 1:11 | 70.85 | 5165.3 | 16271 | 50.36 | 4.34 | 6353.33 | 14.84 | 0
B727 200 | 727200 | Boeing | Jet | 3 | 4PW070 | 360 | 750 | 1:44 | 103.8667 | 7334.98 | 23105 | 69.05 | 6.16 | 9022.02 | 20.07 | 0
B727 200 | 727200 | Boeing | Jet | 3 | 4PW070 | 360 | 1000 | 2:16 | 135.75 | 9513.66 | 29968 | 87.79 | 7.99 | 11701.8 | 24.73 | 0
B727 200 | 727200 | Boeing | Jet | 3 | 4PW070 | 360 | 1500 | 3:20 | 199.9 | 14067.09 | 44311 | 128.1 | 11.82 | 17302.47 | 33.95 | 0
B727 200 | 727200 | Boeing | Jet | 3 | 4PW070 | 360 | 1999 | 4:24 | 263.8667 | 18750.62 | 59064 | 170.47 | 15.75 | 23063.26 | 42.99 | 0
B737 200 | 737200 | Boeing | Jet | 2 | 1PW011 | 180 | 127 | 0:24 | 23.6667 | 1024.27 | 3226 | 11.17 | 0.86 | 1259.86 | 3.61 | 0.69
B737 200 | 737200 | Boeing | Jet | 2 | 1PW011 | 270 | 201 | 0:34 | 33.9333 | 1463.83 | 4611 | 16.07 | 1.23 | 1800.51 | 5.17 | 0.99
B737 200 | 737200 | Boeing | Jet | 2 | 1PW011 | 280 | 251 | 0:41 | 40.8667 | 1754.58 | 5527 | 18.68 | 1.47 | 2158.13 | 5.78 | 1.14
B737 200 | 737200 | Boeing | Jet | 2 | 1PW011 | 320 | 501 | 1:17 | 76.65 | 3099.48 | 9763 | 29.68 | 2.6 | 3812.36 | 8.71 | 1.93
B737 200 | 737200 | Boeing | Jet | 2 | 1PW011 | 340 | 751 | 1:53 | 113.2 | 4459.8 | 14048 | 40.77 | 3.75 | 5485.55 | 11.64 | 2.75
B737 200 | 737200 | Boeing | Jet | 2 | 1PW011 | 340 | 1001 | 2:29 | 149.1833 | 5822.63 | 18341 | 51.63 | 4.89 | 7161.83 | 14.33 | 3.53
B737 200 | 737200 | Boeing | Jet | 2 | 1PW011 | 340 | 1501 | 3:41 | 221.2833 | 8601.63 | 27095 | 74.3 | 7.23 | 10580 | 19.77 | 5.1
B737 200 | 737200 | Boeing | Jet | 2 | 1PW011 | 340 | 2001 | 4:53 | 293.3667 | 11384.42 | 35861 | 97.04 | 9.56 | 14002.85 | 25.21 | 6.67
B737 300 | 737300 | Boeing | Jet | 2 | 1CM004 | 180 | 126 | 0:23 | 22.6667 | 964.36 | 3038 | 13.29 | 0.81 | 1186.16 | 6.25 | 0.4
B737 300 | 737300 | Boeing | Jet | 2 | 1CM004 | 270 | 201 | 0:33 | 32.5667 | 1401.14 | 4414 | 19.69 | 1.18 | 1723.4 | 8.5 | 0.55
B737 300 | 737300 | Boeing | Jet | 2 | 1CM004 | 280 | 251 | 0:39 | 39.4167 | 1688.06 | 5317 | 22.94 | 1.42 | 2076.31 | 9.08 | 0.58
B737 300 | 737300 | Boeing | Jet | 2 | 1CM004 | 320 | 501 | 1:14 | 74.2667 | 2995.13 | 9435 | 36.52 | 2.52 | 3683.99 | 11.73 | 0.72
B737 300 | 737300 | Boeing | Jet | 2 | 1CM004 | 340 | 751 | 1:50 | 109.7 | 4325.88 | 13627 | 50.33 | 3.63 | 5320.83 | 14.21 | 0.85
B737 300 | 737300 | Boeing | Jet | 2 | 1CM004 | 340 | 1001 | 2:25 | 144.7 | 5645.67 | 17784 | 63.64 | 4.74 | 6944.16 | 16.31 | 0.95
B737 300 | 737300 | Boeing | Jet | 2 | 1CM004 | 340 | 1501 | 3:35 | 214.8167 | 8348.9 | 26299 | 91.58 | 7.01 | 10269.15 | 20.61 | 1.16
B737 300 | 737300 | Boeing | Jet | 2 | 1CM004 | 340 | 2000 | 4:45 | 284.9 | 11143.36 | 35102 | 121.46 | 9.36 | 13706.34 | 25.01 | 1.37
B737 400 | 737400 | Boeing | Jet | 2 | 1CM007 | 180 | 126 | 0:23 | 23.3167 | 977.93 | 3080 | 13.9 | 0.82 | 1202.85 | 5.07 | 0.24
B737 400 | 737400 | Boeing | Jet | 2 | 1CM007 | 270 | 201 | 0:33 | 33.2333 | 1416.66 | 4462 | 20.39 | 1.19 | 1742.49 | 6.81 | 0.33
B737 400 | 737400 | Boeing | Jet | 2 | 1CM007 | 280 | 251 | 0:40 | 40.1167 | 1718.9 | 5415 | 23.94 | 1.44 | 2114.25 | 7.36 | 0.36
B737 400 | 737400 | Boeing | Jet | 2 | 1CM007 | 320 | 501 | 1:14 | 74.4667 | 3150.74 | 9925 | 40.02 | 2.65 | 3875.4 | 10.05 | 0.47
B737 400 | 737400 | Boeing | Jet | 2 | 1CM007 | 360 | 751 | 1:51 | 110.6833 | 4594.51 | 14473 | 55.82 | 3.86 | 5651.26 | 12.87 | 0.59
B737 400 | 737400 | Boeing | Jet | 2 | 1CM007 | 380 | 1001 | 2:26 | 146.05 | 6025.97 | 18982 | 71.8 | 5.06 | 7411.95 | 16.01 | 0.71
B737 400 | 737400 | Boeing | Jet | 2 | 1CM007 | 380 | 1501 | 3:37 | 216.7333 | 8999.1 | 28347 | 104.81 | 7.56 | 11068.9 | 21.16 | 0.91
B737 400 | 737400 | Boeing | Jet | 2 | 1CM007 | 380 | 2001 | 4:47 | 287.2833 | 12035.64 | 37912 | 138.98 | 10.11 | 14803.9 | 26.08 | 1.1
B737 500 | 737500 | Boeing | Jet | 2 | 1CM004 | 180 | 126 | 0:23 | 22.9333 | 903.44 | 2846 | 11.96 | 0.76 | 1111.23 | 6.36 | 0.41
B737 500 | 737500 | Boeing | Jet | 2 | 1CM004 | 270 | 201 | 0:33 | 32.9333 | 1309.86 | 4126 | 17.55 | 1.1 | 1611.13 | 8.51 | 0.56
B737 500 | 737500 | Boeing | Jet | 2 | 1CM004 | 280 | 251 | 0:39 | 39.4833 | 1577.03 | 4968 | 20.54 | 1.32 | 1939.74 | 9 | 0.58
B737 500 | 737500 | Boeing | Jet | 2 | 1CM004 | 320 | 501 | 1:14 | 73.6 | 2806.42 | 8840 | 32.99 | 2.36 | 3451.89 | 11.69 | 0.72
B737 500 | 737500 | Boeing | Jet | 2 | 1CM004 | 360 | 751 | 1:49 | 109.0333 | 4019.33 | 12661 | 45 | 3.38 | 4943.78 | 14.47 | 0.86
B737 500 | 737500 | Boeing | Jet | 2 | 1CM004 | 380 | 1001 | 2:24 | 143.5667 | 5221.41 | 16447 | 57.12 | 4.39 | 6422.33 | 17.2 | 1.01
B737 500 | 737500 | Boeing | Jet | 2 | 1CM004 | 380 | 1501 | 3:32 | 212.4833 | 7737.33 | 24373 | 82.49 | 6.5 | 9516.91 | 21.69 | 1.22
B737 500 | 737500 | Boeing | Jet | 2 | 1CM004 | 380 | 2001 | 4:41 | 281.25 | 10359.82 | 32633 | 109.63 | 8.7 | 12742.56 | 25.96 | 1.42
B737 600 | 737600 | Boeing | Jet | 2 | 3CM030 | 180 | 127 | 0:23 | 23.45 | 858.3 | 2704 | 12.27 | 0.72 | 1055.71 | 3.8 | 0.38
B737 600 | 737600 | Boeing | Jet | 2 | 3CM030 | 270 | 202 | 0:33 | 33.3333 | 1265.12 | 3985 | 18.88 | 1.06 | 1556.1 | 5.44 | 0.6
B737 600 | 737600 | Boeing | Jet | 2 | 3CM030 | 280 | 252 | 0:40 | 40.2167 | 1534.49 | 4834 | 22.29 | 1.29 | 1887.42 | 5.95 | 0.67
B737 600 | 737600 | Boeing | Jet | 2 | 3CM030 | 320 | 502 | 1:12 | 72.4167 | 2787.7 | 8781 | 38.06 | 2.34 | 3428.88 | 8.08 | 0.96
B737 600 | 737600 | Boeing | Jet | 2 | 3CM030 | 360 | 752 | 1:46 | 106.35 | 3871.92 | 12197 | 50.05 | 3.25 | 4762.46 | 10.49 | 1.24
B737 600 | 737600 | Boeing | Jet | 2 | 3CM030 | 380 | 1002 | 2:20 | 139.9167 | 4894.95 | 15419 | 61.09 | 4.11 | 6020.8 | 12.19 | 1.51
B737 600 | 737600 | Boeing | Jet | 2 | 3CM030 | 380 | 1502 | 3:27 | 207.0833 | 7204.94 | 22696 | 87.31 | 6.05 | 8862.09 | 15.64 | 1.97
B737 600 | 737600 | Boeing | Jet | 2 | 3CM030 | 380 | 2002 | 4:34 | 274.2833 | 9559.07 | 30111 | 114.58 | 8.03 | 11757.66 | 19.11 | 2.43
B737 600 | 737600 | Boeing | Jet | 2 | 3CM030 | 380 | 2502 | 5:41 | 341.3333 | 11829.13 | 37262 | 139.88 | 9.94 | 14549.89 | 22.53 | 2.88
B737 600 | 737600 | Boeing | Jet | 2 | 3CM030 | 380 | 3001 | 6:49 | 408.5667 | 14250.63 | 44889 | 168.55 | 11.97 | 17528.28 | 26.05 | 3.34
B737 700 | 737700 | Boeing | Jet | 2 | 3CM032 | 180 | 127 | 0:23 | 23.3667 | 916.95 | 2888 | 16.08 | 0.77 | 1127.85 | 3.1 | 0.35
B737 700 | 737700 | Boeing | Jet | 2 | 3CM032 | 270 | 202 | 0:33 | 33.15 | 1330.89 | 4192 | 23.69 | 1.12 | 1636.99 | 4.18 | 0.51
B737 700 | 737700 | Boeing | Jet | 2 | 3CM032 | 280 | 252 | 0:40 | 40.0167 | 1611.96 | 5078 | 27.43 | 1.35 | 1982.71 | 4.57 | 0.56
B737 700 | 737700 | Boeing | Jet | 2 | 3CM032 | 320 | 502 | 1:12 | 72.2 | 2905.54 | 9152 | 44.38 | 2.44 | 3573.8 | 6.17 | 0.82
B737 700 | 737700 | Boeing | Jet | 2 | 3CM032 | 360 | 752 | 1:46 | 106.1333 | 4049.03 | 12754 | 57.75 | 3.4 | 4980.31 | 8.08 | 1.08
B737 700 | 737700 | Boeing | Jet | 2 | 3CM032 | 380 | 1002 | 2:20 | 139.7 | 5132.83 | 16168 | 70.26 | 4.31 | 6313.38 | 9.42 | 1.35
B737 700 | 737700 | Boeing | Jet | 2 | 3CM032 | 380 | 1502 | 3:27 | 206.85 | 7571.15 | 23849 | 99.47 | 6.36 | 9312.51 | 12.33 | 1.83
B737 700 | 737700 | Boeing | Jet | 2 | 3CM032 | 380 | 2002 | 4:34 | 274.0167 | 10052.41 | 31665 | 129.87 | 8.44 | 12364.45 | 15.27 | 2.32
B737 700 | 737700 | Boeing | Jet | 2 | 3CM032 | 380 | 2502 | 5:41 | 341.0667 | 12450.13 | 39218 | 158 | 10.46 | 15313.67 | 18.16 | 2.79
B737 700 | 737700 | Boeing | Jet | 2 | 3CM032 | 380 | 3001 | 6:48 | 408.25 | 14991.23 | 47222 | 189.76 | 12.59 | 18439.15 | 21.14 | 3.27
B737 700 | 737700 | Boeing | Jet | 2 | 3CM032 | 380 | 3501 | 7:55 | 475.3 | 17389.2 | 54776 | 217.9 | 14.61 | 21388.67 | 24.03 | 3.75
B737 700 | 737700 | Boeing | Jet | 2 | 3CM032 | 380 | 4002 | 9:02 | 542.4167 | 19790.58 | 62340 | 246.09 | 16.62 | 24342.41 | 26.93 | 4.22
B737 800 | 737800 | Boeing | Jet | 2 | 8CM051 | 180 | 122 | 0:22 | 22.1667 | 961.89 | 3030 | 17.22 | 0.81 | 1183.13 | 3.47 | 0.4
B737 800 | 737800 | Boeing | Jet | 2 | 8CM051 | 270 | 197 | 0:32 | 32.1167 | 1424.96 | 4489 | 25.85 | 1.2 | 1752.71 | 4.71 | 0.58
B737 800 | 737800 | Boeing | Jet | 2 | 8CM051 | 280 | 247 | 0:39 | 39 | 1726.52 | 5439 | 30.13 | 1.45 | 2123.62 | 5.05 | 0.63
B737 800 | 737800 | Boeing | Jet | 2 | 8CM051 | 320 | 497 | 1:11 | 71.3 | 3113.11 | 9806 | 49.51 | 2.62 | 3829.12 | 6.42 | 0.91
B737 800 | 737800 | Boeing | Jet | 2 | 8CM051 | 360 | 747 | 1:45 | 105.2333 | 4350.57 | 13704 | 65.08 | 3.65 | 5351.21 | 8.02 | 1.19
B737 800 | 737800 | Boeing | Jet | 2 | 8CM051 | 380 | 996 | 2:19 | 138.8 | 5527.33 | 17411 | 79.77 | 4.64 | 6798.62 | 9.08 | 1.49
B737 800 | 737800 | Boeing | Jet | 2 | 8CM051 | 380 | 1497 | 3:26 | 205.9667 | 8142.11 | 25648 | 113.44 | 6.84 | 10014.8 | 11.26 | 2
B737 800 | 737800 | Boeing | Jet | 2 | 8CM051 | 380 | 1996 | 4:33 | 273.1667 | 10824.24 | 34096 | 148.74 | 9.09 | 13313.78 | 13.49 | 2.51
B737 800 | 737800 | Boeing | Jet | 2 | 8CM051 | 380 | 2496 | 5:40 | 340.2 | 13386.58 | 42168 | 181.01 | 11.24 | 16465.56 | 15.63 | 3.02
B737 800 | 737800 | Boeing | Jet | 2 | 8CM051 | 380 | 2996 | 6:47 | 407.2667 | 16099.42 | 50713 | 217.08 | 13.52 | 19802.36 | 17.84 | 3.53
B737 800 | 737800 | Boeing | Jet | 2 | 8CM051 | 380 | 3496 | 7:54 | 474.3 | 18660.95 | 58782 | 249.34 | 15.68 | 22953.05 | 19.97 | 4.04
B737 800 | 737800 | Boeing | Jet | 2 | 8CM051 | 380 | 3996 | 9:01 | 541.4667 | 21319 | 67155 | 283.71 | 17.91 | 26222.33 | 22.21 | 4.54
B737 800 | 737800 | Boeing | Jet | 2 | 8CM051 | 380 | 4497 | 10:09 | 608.5667 | 23882.61 | 75230 | 315.99 | 20.06 | 29375.56 | 24.36 | 5.04
B737 800 | 737800 | Boeing | Jet | 2 | 8CM051 | 380 | 4997 | 11:16 | 675.6833 | 26446.88 | 83308 | 348.28 | 22.22 | 32529.65 | 26.51 | 5.55
B737 900 | 737900 | Boeing | Jet | 2 | 8CM051 | 180 | 121 | 0:22 | 22.0333 | 988.61 | 3114 | 18.3 | 0.83 | 1216 | 2.93 | 0.35
B737 900 | 737900 | Boeing | Jet | 2 | 8CM051 | 270 | 196 | 0:32 | 31.9333 | 1468.47 | 4626 | 27.47 | 1.23 | 1806.21 | 4.05 | 0.51
B737 900 | 737900 | Boeing | Jet | 2 | 8CM051 | 280 | 246 | 0:39 | 38.8167 | 1780.16 | 5608 | 32 | 1.5 | 2189.61 | 4.36 | 0.57
B737 900 | 737900 | Boeing | Jet | 2 | 8CM051 | 320 | 496 | 1:11 | 71.1167 | 3221.16 | 10147 | 52.69 | 2.71 | 3962.02 | 5.64 | 0.84
B737 900 | 737900 | Boeing | Jet | 2 | 8CM051 | 360 | 746 | 1:45 | 104.9833 | 4539.79 | 14300 | 70.1 | 3.81 | 5583.94 | 7.12 | 1.13
B737 900 | 737900 | Boeing | Jet | 2 | 8CM051 | 380 | 996 | 2:19 | 138.5167 | 5807.62 | 18294 | 86.64 | 4.88 | 7143.37 | 8.26 | 1.44
B737 900 | 737900 | Boeing | Jet | 2 | 8CM051 | 380 | 1496 | 3:26 | 205.6833 | 8556.53 | 26953 | 123.27 | 7.19 | 10524.53 | 10.42 | 1.97
B737 900 | 737900 | Boeing | Jet | 2 | 8CM051 | 380 | 1996 | 4:33 | 272.7667 | 11435.73 | 36023 | 162.82 | 9.61 | 14065.91 | 12.62 | 2.5
B737 900 | 737900 | Boeing | Jet | 2 | 8CM051 | 380 | 2496 | 5:40 | 339.8167 | 14119.07 | 44475 | 197.69 | 11.86 | 17366.53 | 14.73 | 3.03
B737 900 | 737900 | Boeing | Jet | 2 | 8CM051 | 380 | 2996 | 6:50 | 410.2667 | 17222.34 | 54250 | 240.25 | 14.47 | 21183.53 | 17.11 | 3.55
B747 200 | 747200 | Boeing | Jet | 4 | 3GE077 | 180 | 125 | 0:21 | 21.3 | 3975.13 | 12522 | 83.66 | 3.34 | 4889.41 | 12.76 | 1.6
B747 200 | 747200 | Boeing | Jet | 4 | 3GE077 | 270 | 200 | 0:31 | 30.5333 | 5753.37 | 18123 | 124.38 | 4.83 | 7076.65 | 17.83 | 2.43
B747 200 | 747200 | Boeing | Jet | 4 | 3GE077 | 280 | 250 | 0:36 | 36.4 | 6943.7 | 21873 | 145.44 | 5.83 | 8540.75 | 19.82 | 2.75
B747 200 | 747200 | Boeing | Jet | 4 | 3GE077 | 360 | 500 | 1:07 | 67.2667 | 11893.8 | 37465 | 220.5 | 9.99 | 14629.39 | 31.93 | 4.43
B747 200 | 747200 | Boeing | Jet | 4 | 3GE077 | 380 | 750 | 1:38 | 97.85 | 17075.37 | 53787 | 303.16 | 14.34 | 21002.67 | 40.91 | 6.13
B747 200 | 747200 | Boeing | Jet | 4 | 3GE077 | 380 | 1000 | 2:08 | 128.2667 | 22265.62 | 70137 | 380.83 | 18.7 | 27386.69 | 50.34 | 7.61
B747 200 | 747200 | Boeing | Jet | 4 | 3GE077 | 400 | 1500 | 3:09 | 189.2 | 32475.84 | 102299 | 545.96 | 27.28 | 39945.29 | 66.17 | 11.27
B747 200 | 747200 | Boeing | Jet | 4 | 3GE077 | 400 | 2000 | 4:10 | 250.0833 | 43328.3 | 136484 | 718.25 | 36.4 | 53293.78 | 84.51 | 14.38
B747 200 | 747200 | Boeing | Jet | 4 | 3GE077 | 400 | 2500 | 5:11 | 310.8833 | 53547.3 | 168674 | 874.35 | 44.98 | 65863.19 | 101.95 | 17.61
B747 200 | 747200 | Boeing | Jet | 4 | 3GE077 | 400 | 2999 | 6:12 | 371.6167 | 64970.34 | 204657 | 1052.54 | 54.58 | 79913.59 | 123.05 | 20.2
B747 200 | 747200 | Boeing | Jet | 4 | 3GE077 | 400 | 3499 | 7:12 | 432.4167 | 75189.6 | 236847 | 1208.64 | 63.16 | 92483.14 | 140.49 | 23.43
B747 200 | 747200 | Boeing | Jet | 4 | 3GE077 | 400 | 3998 | 8:13 | 492.7333 | 87278.05 | 274926 | 1402.17 | 73.31 | 107351.84 | 162.28 | 25.83
B747 200 | 747200 | Boeing | Jet | 4 | 3GE077 | 400 | 4498 | 9:14 | 553.6 | 97510.51 | 307158 | 1558.54 | 81.91 | 119937.66 | 179.75 | 29.06
B747 300 | 747300 | Boeing | Jet | 4 | 3GE077 | 180 | 125 | 0:22 | 21.6667 | 4054.51 | 12772 | 87.3 | 3.41 | 4987.05 | 12.04 | 1.6
B747 300 | 747300 | Boeing | Jet | 4 | 3GE077 | 270 | 199 | 0:31 | 30.9667 | 5743.99 | 18094 | 125.23 | 4.82 | 7065.12 | 16.19 | 2.32
B747 300 | 747300 | Boeing | Jet | 4 | 3GE077 | 280 | 249 | 0:37 | 36.8833 | 6954.49 | 21907 | 146.68 | 5.84 | 8554.04 | 18.04 | 2.63
B747 300 | 747300 | Boeing | Jet | 4 | 3GE077 | 360 | 499 | 1:08 | 68.0333 | 12297.32 | 38737 | 231.8 | 10.33 | 15125.7 | 28.94 | 4.34
B747 300 | 747300 | Boeing | Jet | 4 | 3GE077 | 380 | 749 | 1:39 | 98.9167 | 18011.48 | 56736 | 328.99 | 15.13 | 22154.07 | 37.2 | 6.18
B747 300 | 747300 | Boeing | Jet | 4 | 3GE077 | 380 | 999 | 2:10 | 129.6833 | 23714.28 | 74700 | 420.34 | 19.92 | 29168.56 | 46.06 | 7.81
B747 300 | 747300 | Boeing | Jet | 4 | 3GE077 | 400 | 1499 | 3:11 | 191.3 | 35236.77 | 110996 | 620.87 | 29.6 | 43341.22 | 60.99 | 11.8
B747 300 | 747300 | Boeing | Jet | 4 | 3GE077 | 400 | 1998 | 4:13 | 252.9833 | 47051.19 | 148211 | 823.18 | 39.52 | 57872.93 | 77.11 | 15.44
B747 300 | 747300 | Boeing | Jet | 4 | 3GE077 | 400 | 2498 | 5:14 | 314.5 | 58467.86 | 184174 | 1012.57 | 49.11 | 71915.5 | 93.24 | 19.05
B747 300 | 747300 | Boeing | Jet | 4 | 3GE077 | 400 | 2997 | 6:16 | 376.0333 | 70445.89 | 221905 | 1206.09 | 59.17 | 86648.43 | 112.89 | 21.92
B747 300 | 747300 | Boeing | Jet | 4 | 3GE077 | 400 | 3497 | 7:18 | 437.55 | 81862.34 | 257866 | 1395.5 | 68.76 | 100690.62 | 129.02 | 25.52
B747 300 | 747300 | Boeing | Jet | 4 | 3GE077 | 400 | 3996 | 8:19 | 499.05 | 94201.84 | 296736 | 1589.92 | 79.13 | 115868.1 | 151.22 | 27.91
B747 300 | 747300 | Boeing | Jet | 4 | 3GE077 | 400 | 4496 | 9:21 | 560.6167 | 105633.94 | 332747 | 1779.66 | 88.73 | 129929.7 | 167.35 | 31.52
B747 300 | 747300 | Boeing | Jet | 4 | 3GE077 | 400 | 4996 | 10:21 | 621.4667 | 118247.16 | 372479 | 1986.16 | 99.33 | 145444.61 | 188.44 | 33.94
B747 300 | 747300 | Boeing | Jet | 4 | 3GE077 | 400 | 5496 | 11:23 | 683.0167 | 129668.12 | 408455 | 2175.56 | 108.92 | 159492.16 | 204.59 | 37.55
B747 300 | 747300 | Boeing | Jet | 4 | 3GE077 | 400 | 5996 | 12:25 | 744.6 | 141103.73 | 444477 | 2365.39 | 118.53 | 173558.33 | 220.73 | 41.16
B747 300 | 747300 | Boeing | Jet | 4 | 3GE077 | 400 | 6497 | 13:26 | 806.2167 | 152539.36 | 480499 | 2555.1 | 128.13 | 187624.16 | 236.88 | 44.77
B747 400 | 747400 | Boeing | Jet | 4 | 2GE045 | 180 | 125 | 0:21 | 21.2167 | 3494.36 | 11007 | 60.99 | 2.94 | 4298.06 | 9.25 | 0.85
B747 400 | 747400 | Boeing | Jet | 4 | 2GE045 | 270 | 200 | 0:30 | 30.2333 | 5079.1 | 15999 | 88.81 | 4.27 | 6247.29 | 12.32 | 1.22
B747 400 | 747400 | Boeing | Jet | 4 | 2GE045 | 280 | 250 | 0:36 | 36.2667 | 6169.62 | 19434 | 104.85 | 5.18 | 7588.65 | 13 | 1.33
B747 400 | 747400 | Boeing | Jet | 4 | 2GE045 | 360 | 500 | 1:08 | 67.7333 | 10667.9 | 33604 | 163.05 | 8.96 | 13121.52 | 17.76 | 1.93
B747 400 | 747400 | Boeing | Jet | 4 | 2GE045 | 380 | 750 | 1:39 | 98.8833 | 15374.49 | 48430 | 223.84 | 12.91 | 18910.68 | 19.91 | 2.49
B747 400 | 747400 | Boeing | Jet | 4 | 2GE045 | 380 | 1000 | 2:10 | 130.0167 | 20125.87 | 63396 | 284.88 | 16.91 | 24754.71 | 22.17 | 2.96
B747 400 | 747400 | Boeing | Jet | 4 | 2GE045 | 400 | 1500 | 3:12 | 192.2833 | 29455.7 | 92785 | 402.45 | 24.74 | 36230.54 | 25.06 | 4.14
B747 400 | 747400 | Boeing | Jet | 4 | 2GE045 | 400 | 2000 | 4:15 | 254.6333 | 39141.35 | 123295 | 528.51 | 32.88 | 48143.83 | 28.7 | 5.18
B747 400 | 747400 | Boeing | Jet | 4 | 2GE045 | 400 | 2500 | 5:17 | 316.8833 | 48528.46 | 152865 | 647.4 | 40.76 | 59689.97 | 32.34 | 6.21
B747 400 | 747400 | Boeing | Jet | 4 | 2GE045 | 400 | 2999 | 6:19 | 379.1833 | 58376.58 | 183886 | 777.36 | 49.04 | 71803.26 | 36.26 | 7.22
B747 400 | 747400 | Boeing | Jet | 4 | 2GE045 | 400 | 3499 | 7:21 | 441.4333 | 67762.13 | 213451 | 896.22 | 56.92 | 83347.33 | 39.9 | 8.25
B747 400 | 747400 | Boeing | Jet | 4 | 2GE045 | 400 | 3999 | 8:24 | 503.7333 | 77907.08 | 245407 | 1033.92 | 65.44 | 95825.71 | 44.97 | 9.15
B747 400 | 747400 | Boeing | Jet | 4 | 2GE045 | 400 | 4499 | 9:26 | 566.0333 | 87302.12 | 275002 | 1152.92 | 73.33 | 107381.67 | 48.61 | 10.17
B747 400 | 747400 | Boeing | Jet | 4 | 2GE045 | 400 | 4999 | 10:28 | 628.15 | 97785.06 | 308023 | 1299.03 | 82.14 | 120275.74 | 54.69 | 11
B747 400 | 747400 | Boeing | Jet | 4 | 2GE045 | 400 | 5499 | 11:30 | 690.4333 | 107180.1 | 337617 | 1418.04 | 90.03 | 131831.7 | 58.33 | 12.02
B747 400 | 747400 | Boeing | Jet | 4 | 2GE045 | 400 | 5998 | 12:32 | 752.1667 | 118020.12 | 371763 | 1572.98 | 99.14 | 145165.49 | 64.78 | 12.8
B747 400 | 747400 | Boeing | Jet | 4 | 2GE045 | 400 | 6498 | 13:34 | 813.7833 | 128656.59 | 405268 | 1722.87 | 108.07 | 158247.27 | 70.4 | 13.64
B747 400 | 747400 | Boeing | Jet | 4 | 2GE045 | 400 | 6998 | 14:36 | 876.0333 | 138045.11 | 434842 | 1841.8 | 115.96 | 169796.21 | 74.03 | 14.66
B747 800 | 747800 | Boeing | Jet | 4 | 11GE139 | 180 | 116 | 0:19 | 19.1167 | 3342.95 | 10530 | 59.99 | 2.81 | 4111.83 | 10.23 | 0.33
B747 800 | 747800 | Boeing | Jet | 4 | 11GE139 | 270 | 191 | 0:28 | 28.1833 | 5116.76 | 16118 | 89.79 | 4.3 | 6293.62 | 13.81 | 0.46
B747 800 | 747800 | Boeing | Jet | 4 | 11GE139 | 280 | 241 | 0:34 | 34.3167 | 6269.65 | 19749 | 104.15 | 5.27 | 7711.67 | 15.33 | 0.51
B747 800 | 747800 | Boeing | Jet | 4 | 11GE139 | 360 | 491 | 1:05 | 65.0833 | 11253.68 | 35449 | 161.79 | 9.45 | 13842.03 | 23.48 | 0.76
B747 800 | 747800 | Boeing | Jet | 4 | 11GE139 | 380 | 741 | 1:36 | 96.2 | 16386.25 | 51617 | 220.8 | 13.76 | 20155.11 | 29.31 | 1
B747 800 | 747800 | Boeing | Jet | 4 | 11GE139 | 380 | 991 | 2:07 | 127.3333 | 21548.93 | 67879 | 278.1 | 18.1 | 26505.2 | 35.56 | 1.21
B747 800 | 747800 | Boeing | Jet | 4 | 11GE139 | 400 | 1491 | 3:10 | 189.6333 | 31736.83 | 99971 | 394.25 | 26.66 | 39036.23 | 45.44 | 1.72
B747 800 | 747800 | Boeing | Jet | 4 | 11GE139 | 400 | 1991 | 4:12 | 251.9333 | 42266.34 | 133139 | 514.95 | 35.5 | 51987.61 | 57.03 | 2.16
B747 800 | 747800 | Boeing | Jet | 4 | 11GE139 | 400 | 2491 | 5:14 | 314.2 | 52478.99 | 165309 | 628.48 | 44.08 | 64549.13 | 68.21 | 2.6
B747 800 | 747800 | Boeing | Jet | 4 | 11GE139 | 400 | 2990 | 6:16 | 376.5 | 63273.2 | 199311 | 753.59 | 53.15 | 77825.95 | 81.35 | 2.99
B747 800 | 747800 | Boeing | Jet | 4 | 11GE139 | 400 | 3490 | 7:19 | 438.75 | 73481.79 | 231468 | 867.07 | 61.72 | 90382.61 | 92.54 | 3.44
B747 800 | 747800 | Boeing | Jet | 4 | 11GE139 | 400 | 3990 | 8:21 | 501 | 84585.51 | 266444 | 997.25 | 71.05 | 104040.17 | 106.98 | 3.8
B747 800 | 747800 | Boeing | Jet | 4 | 11GE139 | 400 | 4491 | 9:23 | 563.3167 | 94807.16 | 298643 | 1110.91 | 79.64 | 116613.22 | 118.19 | 4.24
B747 800 | 747800 | Boeing | Jet | 4 | 11GE139 | 400 | 4990 | 10:25 | 625.4333 | 106195.07 | 334514 | 1246.09 | 89.2 | 130619.55 | 133.46 | 4.58
B747 800 | 747800 | Boeing | Jet | 4 | 11GE139 | 400 | 5490 | 11:28 | 687.7333 | 116410.9 | 366694 | 1359.66 | 97.79 | 143185.43 | 144.67 | 5.02
B747 800 | 747800 | Boeing | Jet | 4 | 11GE139 | 400 | 5990 | 12:30 | 750.3167 | 128408.84 | 404488 | 1506.07 | 107.86 | 157942.29 | 159.88 | 5.36
B747 800 | 747800 | Boeing | Jet | 4 | 11GE139 | 400 | 6490 | 13:32 | 812.4667 | 139209.83 | 438511 | 1630.88 | 116.94 | 171227.66 | 172.33 | 5.76
B747 800 | 747800 | Boeing | Jet | 4 | 11GE139 | 400 | 6990 | 14:35 | 874.85 | 149438.9 | 470733 | 1744.57 | 125.53 | 183810.52 | 183.57 | 6.21
B747 800 | 747800 | Boeing | Jet | 4 | 11GE139 | 400 | 7490 | 15:37 | 937.2167 | 159666.72 | 502950 | 1858.21 | 134.12 | 196389.66 | 194.79 | 6.66
B747 SP | 747100 | Boeing | Jet | 4 | 8PW085 | 180 | 127 | 0:21 | 21.4667 | 3899.01 | 12282 | 61.16 | 3.28 | 4795.78 | 5.99 | 1.51
B747 SP | 747100 | Boeing | Jet | 4 | 8PW085 | 270 | 202 | 0:30 | 30.4333 | 5442.7 | 17145 | 82.63 | 4.57 | 6694.54 | 9.36 | 2.39
B747 SP | 747100 | Boeing | Jet | 4 | 8PW085 | 280 | 252 | 0:36 | 36.2667 | 6606.29 | 20810 | 100.32 | 5.55 | 8125.74 | 11.17 | 2.88
B747 SP | 747100 | Boeing | Jet | 4 | 8PW085 | 360 | 501 | 1:07 | 67.15 | 11340.96 | 35724 | 165.11 | 9.53 | 13949.38 | 20.57 | 5.46
B747 SP | 747100 | Boeing | Jet | 4 | 8PW085 | 380 | 751 | 1:38 | 97.7333 | 16465.87 | 51867 | 231.67 | 13.83 | 20253.04 | 31.04 | 8.36
B747 SP | 747100 | Boeing | Jet | 4 | 8PW085 | 380 | 1001 | 2:08 | 128.15 | 21656.04 | 68217 | 303.25 | 18.19 | 26636.95 | 40.27 | 10.93
B747 SP | 747100 | Boeing | Jet | 4 | 8PW085 | 400 | 1501 | 3:09 | 189.15 | 31728.91 | 99946 | 425.18 | 26.65 | 39026.55 | 63.29 | 17.32
B747 SP | 747100 | Boeing | Jet | 4 | 8PW085 | 400 | 2001 | 4:10 | 250.15 | 42217.64 | 132986 | 564.32 | 35.46 | 51927.66 | 83.56 | 22.95
B747 SP | 747100 | Boeing | Jet | 4 | 8PW085 | 400 | 2501 | 5:11 | 310.9667 | 52437.06 | 165177 | 698.5 | 44.05 | 64497.54 | 103.61 | 28.52
B747 SP | 747100 | Boeing | Jet | 4 | 8PW085 | 400 | 3001 | 6:12 | 372.0167 | 63042.68 | 198584 | 839.79 | 52.96 | 77542.49 | 123.97 | 34.18
B747 SP | 747100 | Boeing | Jet | 4 | 8PW085 | 400 | 3501 | 7:13 | 432.8167 | 73263.31 | 230779 | 974 | 61.54 | 90113.82 | 144.02 | 39.74
B747 SP | 747100 | Boeing | Jet | 4 | 8PW085 | 400 | 4000 | 8:14 | 493.9333 | 83923.81 | 264360 | 1116.21 | 70.5 | 103226.27 | 164.44 | 45.42
B747 SP | 747100 | Boeing | Jet | 4 | 8PW085 | 400 | 4501 | 9:15 | 554.7833 | 94150.2 | 296573 | 1250.49 | 79.09 | 115804.4 | 184.51 | 50.99
B747 SP | 747100 | Boeing | Jet | 4 | 8PW085 | 400 | 5000 | 10:16 | 616 | 105354.25 | 331866 | 1406.36 | 88.5 | 129585.75 | 204.36 | 56.51
B747 SP | 747100 | Boeing | Jet | 4 | 8PW085 | 400 | 5501 | 11:17 | 676.8333 | 115576.98 | 364067 | 1540.6 | 97.08 | 142160.05 | 224.42 | 62.08
B747 SP | 747100 | Boeing | Jet | 4 | 8PW085 | 400 | 6001 | 12:18 | 737.7167 | 125808.64 | 396297 | 1674.93 | 105.68 | 154744.91 | 244.5 | 67.65
B747 SP | 747100 | Boeing | Jet | 4 | 8PW085 | 400 | 6502 | 13:19 | 798.6333 | 136047.52 | 428550 | 1809.37 | 114.28 | 167338.53 | 264.58 | 73.23
B747 SP | 747100 | Boeing | Jet | 4 | 8PW085 | 400 | 7002 | 14:19 | 859.4333 | 146268.06 | 460744 | 1943.57 | 122.87 | 179909.5 | 284.63 | 78.8
B747 SP | 747100 | Boeing | Jet | 4 | 8PW085 | 400 | 7502 | 15:20 | 920.2333 | 156483.74 | 492924 | 2077.71 | 131.45 | 192474.8 | 304.68 | 84.37
B747 SP | 747100 | Boeing | Jet | 4 | 8PW085 | 400 | 8001 | 16:21 | 980.95 | 166691.03 | 525077 | 2211.74 | 140.02 | 205029.78 | 324.7 | 89.94
B757 200 | 757200 | Boeing | Jet | 2 | 5RR038 | 180 | 127 | 0:23 | 22.9667 | 1287.26 | 4055 | 16.84 | 1.08 | 1583.33 | 4.17 | 0.07
B757 200 | 757200 | Boeing | Jet | 2 | 5RR038 | 270 | 202 | 0:33 | 32.6 | 1879.19 | 5919 | 24.99 | 1.58 | 2311.41 | 5.6 | 0.09
B757 200 | 757200 | Boeing | Jet | 2 | 5RR038 | 280 | 252 | 0:39 | 39.2667 | 2285.39 | 7199 | 29.22 | 1.92 | 2811.02 | 6.38 | 0.11
B757 200 | 757200 | Boeing | Jet | 2 | 5RR038 | 320 | 501 | 1:11 | 70.5333 | 4176.82 | 13157 | 48.89 | 3.51 | 5137.5 | 9.75 | 0.16
B757 200 | 757200 | Boeing | Jet | 2 | 5RR038 | 360 | 751 | 1:44 | 103.9833 | 6033.84 | 19007 | 67.04 | 5.07 | 7421.63 | 13.53 | 0.23
B757 200 | 757200 | Boeing | Jet | 2 | 5RR038 | 380 | 1001 | 2:17 | 136.7333 | 7858.08 | 24753 | 85.46 | 6.6 | 9665.44 | 16.15 | 0.28
B757 200 | 757200 | Boeing | Jet | 2 | 5RR038 | 380 | 1502 | 3:22 | 202.2333 | 11690.57 | 36825 | 123.59 | 9.82 | 14379.42 | 22.42 | 0.4
B757 200 | 757200 | Boeing | Jet | 2 | 5RR038 | 380 | 2001 | 4:28 | 267.7333 | 15587.88 | 49102 | 162.91 | 13.09 | 19173.04 | 28.77 | 0.51
B757 200 | 757200 | Boeing | Jet | 2 | 5RR038 | 380 | 2501 | 5:33 | 333.1 | 19367.68 | 61008 | 200.01 | 16.27 | 23822.26 | 35.05 | 0.62
B757 200 | 757200 | Boeing | Jet | 2 | 5RR038 | 380 | 3001 | 6:39 | 398.5333 | 23330.46 | 73491 | 240.65 | 19.6 | 28696.4 | 41.33 | 0.74
B757 300 | 757300 | Boeing | Jet | 2 | 5RR039 | 180 | 121 | 0:22 | 21.7333 | 1353.99 | 4265 | 19.07 | 1.14 | 1665.41 | 4.39 | 0.08
B757 300 | 757300 | Boeing | Jet | 2 | 5RR039 | 270 | 196 | 0:32 | 31.6333 | 2028.68 | 6390 | 28.66 | 1.7 | 2495.27 | 6.53 | 0.12
B757 300 | 757300 | Boeing | Jet | 2 | 5RR039 | 280 | 246 | 0:38 | 38.1667 | 2472.61 | 7789 | 33.68 | 2.08 | 3041.3 | 7.33 | 0.15
B757 300 | 757300 | Boeing | Jet | 2 | 5RR039 | 320 | 496 | 1:10 | 70.4 | 4536.36 | 14290 | 55.93 | 3.81 | 5579.73 | 11.19 | 0.28
B757 300 | 757300 | Boeing | Jet | 2 | 5RR039 | 360 | 746 | 1:44 | 104.3 | 6498.9 | 20472 | 75.71 | 5.46 | 7993.65 | 15.39 | 0.42
B757 300 | 757300 | Boeing | Jet | 2 | 5RR039 | 380 | 996 | 2:17 | 137.4167 | 8442.11 | 26593 | 96.07 | 7.09 | 10383.81 | 18.43 | 0.57
B757 300 | 757300 | Boeing | Jet | 2 | 5RR039 | 380 | 1496 | 3:24 | 203.6167 | 12547.27 | 39524 | 138.93 | 10.54 | 15433.11 | 25.06 | 0.85
B757 300 | 757300 | Boeing | Jet | 2 | 5RR039 | 380 | 1995 | 4:30 | 269.9833 | 16763.4 | 52805 | 183.48 | 14.08 | 20618.97 | 32.01 | 1.11
B757 300 | 757300 | Boeing | Jet | 2 | 5RR039 | 380 | 2495 | 5:36 | 336.1833 | 20761.39 | 65398 | 224.28 | 17.44 | 25536.45 | 38.59 | 1.39
B757 300 | 757300 | Boeing | Jet | 2 | 5RR039 | 380 | 2995 | 6:42 | 401.8167 | 25205.03 | 79396 | 272.45 | 21.17 | 31002.28 | 45.95 | 1.63
B757 300 | 757300 | Boeing | Jet | 2 | 5RR039 | 380 | 3495 | 7:48 | 468.0167 | 29204.74 | 91995 | 313.28 | 24.53 | 35921.82 | 52.52 | 1.91
B767 200 | 767200 | Boeing | Jet | 2 | 1GE012 | 160 | 126 | 0:22 | 22.4333 | 1781.78 | 5613 | 32.76 | 1.5 | 2191.58 | 6.49 | 1.44
B767 200 | 767200 | Boeing | Jet | 2 | 1GE012 | 240 | 201 | 0:32 | 31.9833 | 2593.65 | 8170 | 49.4 | 2.18 | 3190.19 | 9.12 | 2.16
B767 200 | 767200 | Boeing | Jet | 2 | 1GE012 | 280 | 251 | 0:38 | 37.75 | 3085.16 | 9718 | 59.08 | 2.59 | 3794.74 | 10.56 | 2.59
B767 200 | 767200 | Boeing | Jet | 2 | 1GE012 | 360 | 501 | 1:10 | 70.4 | 5379.01 | 16944 | 91.52 | 4.52 | 6616.19 | 17.13 | 4.36
B767 200 | 767200 | Boeing | Jet | 2 | 1GE012 | 380 | 751 | 1:43 | 103.1167 | 7799 | 24567 | 127.83 | 6.55 | 9592.77 | 22.46 | 6.21
B767 200 | 767200 | Boeing | Jet | 2 | 1GE012 | 380 | 1001 | 2:16 | 135.8 | 10264.97 | 32335 | 163.07 | 8.62 | 12625.91 | 27.57 | 7.84
B767 200 | 767200 | Boeing | Jet | 2 | 1GE012 | 400 | 1501 | 3:21 | 201.2333 | 15059.36 | 47437 | 236.57 | 12.65 | 18523.02 | 40.52 | 11.93
B767 200 | 767200 | Boeing | Jet | 2 | 1GE012 | 400 | 2001 | 4:27 | 266.6833 | 20033.75 | 63106 | 311.05 | 16.83 | 24641.51 | 51.76 | 15.52
B767 200 | 767200 | Boeing | Jet | 2 | 1GE012 | 400 | 2501 | 5:32 | 332.05 | 24900.25 | 78436 | 382.05 | 20.92 | 30627.32 | 62.88 | 19.07
B767 200 | 767200 | Boeing | Jet | 2 | 1GE012 | 400 | 3001 | 6:38 | 397.5167 | 29929.12 | 94277 | 457.75 | 25.14 | 36812.86 | 73.98 | 22.61
B767 200 | 767200 | Boeing | Jet | 2 | 1GE012 | 400 | 3500 | 7:43 | 462.8667 | 34794.29 | 109602 | 528.72 | 29.23 | 42797.01 | 85.1 | 26.16
B767 200 | 767200 | Boeing | Jet | 2 | 1GE012 | 400 | 4000 | 8:48 | 528.3667 | 39889.75 | 125653 | 605.97 | 33.51 | 49064.41 | 96.35 | 29.68
B767 200 | 767200 | Boeing | Jet | 2 | 1GE012 | 400 | 4501 | 9:54 | 593.7833 | 44759.98 | 140994 | 677.02 | 37.6 | 55054.86 | 107.47 | 33.23
B767 200 | 767200 | Boeing | Jet | 2 | 1GE012 | 400 | 5001 | 10:59 | 659.2667 | 49811.8 | 156907 | 751.27 | 41.84 | 61268.61 | 117.82 | 36.53
B767 200 | 767200 | Boeing | Jet | 2 | 1GE012 | 400 | 5501 | 12:05 | 724.65 | 54679.25 | 172240 | 822.27 | 45.93 | 67255.48 | 128.94 | 40.08
B767 200 | 767200 | Boeing | Jet | 2 | 1GE012 | 400 | 6001 | 13:10 | 790.0833 | 59549.77 | 187582 | 893.31 | 50.02 | 73246.29 | 140.07 | 43.64
B767 300 | 767300 | Boeing | Jet | 2 | 12PW101 | 160 | 127 | 0:22 | 22.3667 | 1800.51 | 5672 | 34.43 | 1.51 | 2214.62 | 9.4 | 2.16
B767 300 | 767300 | Boeing | Jet | 2 | 12PW101 | 240 | 201 | 0:32 | 31.8833 | 2609.56 | 8220 | 50.64 | 2.19 | 3209.76 | 12.85 | 3.03
B767 300 | 767300 | Boeing | Jet | 2 | 12PW101 | 280 | 251 | 0:38 | 37.6667 | 3106.16 | 9784 | 59.91 | 2.61 | 3820.56 | 14.6 | 3.47
B767 300 | 767300 | Boeing | Jet | 2 | 12PW101 | 360 | 501 | 1:10 | 70.45 | 5416.03 | 17060 | 91.67 | 4.55 | 6661.72 | 20.29 | 4.55
B767 300 | 767300 | Boeing | Jet | 2 | 12PW101 | 380 | 751 | 1:43 | 103.2333 | 7852.89 | 24737 | 126.35 | 6.6 | 9659.06 | 23.53 | 5.15
B767 300 | 767300 | Boeing | Jet | 2 | 12PW101 | 380 | 1001 | 2:16 | 135.9167 | 10322.64 | 32516 | 160.11 | 8.67 | 12696.86 | 26.11 | 5.48
B767 300 | 767300 | Boeing | Jet | 2 | 12PW101 | 400 | 1502 | 3:21 | 201.4 | 15127.57 | 47652 | 228.54 | 12.71 | 18606.98 | 33.41 | 6.55
B767 300 | 767300 | Boeing | Jet | 2 | 12PW101 | 400 | 2001 | 4:27 | 266.8667 | 20135.35 | 63426 | 299.53 | 16.91 | 24766.37 | 39.09 | 7.3
B767 300 | 767300 | Boeing | Jet | 2 | 12PW101 | 400 | 2501 | 5:32 | 332.2167 | 25001.12 | 78754 | 366.54 | 21 | 30751.36 | 44.72 | 8.03
B767 300 | 767300 | Boeing | Jet | 2 | 12PW101 | 400 | 3001 | 6:38 | 397.7 | 30079.15 | 94749 | 439.28 | 25.27 | 36997.32 | 50.54 | 8.78
B767 300 | 767300 | Boeing | Jet | 2 | 12PW101 | 400 | 3501 | 7:43 | 463.05 | 34946.05 | 110080 | 506.3 | 29.35 | 42983.72 | 56.15 | 9.51
B767 300 | 767300 | Boeing | Jet | 2 | 12PW101 | 400 | 4001 | 8:48 | 528.4 | 40104.72 | 126330 | 581.02 | 33.69 | 49328.81 | 61.87 | 10.25
B767 300 | 767300 | Boeing | Jet | 2 | 12PW101 | 400 | 4501 | 9:54 | 593.8167 | 44975.48 | 141673 | 648.09 | 37.78 | 55319.77 | 67.49 | 10.98
B767 300 | 767300 | Boeing | Jet | 2 | 12PW101 | 400 | 5001 | 10:59 | 659.2667 | 50017.37 | 157555 | 718.67 | 42.01 | 61521.45 | 72.77 | 11.67
B767 300 | 767300 | Boeing | Jet | 2 | 12PW101 | 400 | 5501 | 12:05 | 724.65 | 54885.81 | 172890 | 785.71 | 46.1 | 67509.55 | 78.4 | 12.4
B767 400 | 767400 | Boeing | Jet | 2 | 2GE055 | 160 | 121 | 0:22 | 21.9333 | 1759.88 | 5544 | 31.17 | 1.48 | 2164.66 | 4.48 | 0.39
B767 400 | 767400 | Boeing | Jet | 2 | 2GE055 | 240 | 196 | 0:32 | 31.85 | 2636.89 | 8306 | 46.79 | 2.21 | 3243.37 | 5.88 | 0.54
B767 400 | 767400 | Boeing | Jet | 2 | 2GE055 | 280 | 246 | 0:38 | 37.85 | 3174.81 | 10001 | 55.62 | 2.67 | 3905.01 | 6.51 | 0.63
B767 400 | 767400 | Boeing | Jet | 2 | 2GE055 | 360 | 496 | 1:10 | 69.7667 | 5688.28 | 17918 | 90.33 | 4.78 | 6996.59 | 8.74 | 0.95
B767 400 | 767400 | Boeing | Jet | 2 | 2GE055 | 380 | 746 | 1:43 | 102.5167 | 8339.27 | 26269 | 126.23 | 7 | 10257.31 | 9.91 | 1.26
B767 400 | 767400 | Boeing | Jet | 2 | 2GE055 | 380 | 996 | 2:15 | 135.2167 | 10969.88 | 34555 | 161.23 | 9.21 | 13493 | 11.26 | 1.52
B767 400 | 767400 | Boeing | Jet | 2 | 2GE055 | 400 | 1496 | 3:21 | 200.6833 | 16323.1 | 51418 | 232.92 | 13.71 | 20077.41 | 12.84 | 2.19
B767 400 | 767400 | Boeing | Jet | 2 | 2GE055 | 400 | 1996 | 4:26 | 266.1167 | 21745.87 | 68500 | 306.71 | 18.27 | 26747.35 | 15.16 | 2.75
B767 400 | 767400 | Boeing | Jet | 2 | 2GE055 | 400 | 2496 | 5:31 | 331.4833 | 27024.38 | 85127 | 376.69 | 22.7 | 33240.02 | 17.28 | 3.33
B767 400 | 767400 | Boeing | Jet | 2 | 2GE055 | 400 | 2996 | 6:37 | 396.8167 | 32505.09 | 102391 | 452.16 | 27.3 | 39981.27 | 19.81 | 3.87
B767 400 | 767400 | Boeing | Jet | 2 | 2GE055 | 400 | 3496 | 7:42 | 462.1833 | 37783.36 | 119018 | 522.14 | 31.74 | 46473.54 | 21.93 | 4.44
B767 400 | 767400 | Boeing | Jet | 2 | 2GE055 | 400 | 3995 | 8:49 | 528.85 | 43404.14 | 136723 | 600.26 | 36.46 | 53387.06 | 25.2 | 4.93
B767 400 | 767400 | Boeing | Jet | 2 | 2GE055 | 400 | 4496 | 9:54 | 594.45 | 48700.56 | 153407 | 670.45 | 40.91 | 59901.73 | 27.33 | 5.51
B767 400 | 767400 | Boeing | Jet | 2 | 2GE055 | 400 | 4995 | 11:00 | 660.2333 | 54537.24 | 171792 | 756.1 | 45.81 | 67080.81 | 32.8 | 5.82
B767 400 | 767400 | Boeing | Jet | 2 | 2GE055 | 400 | 5495 | 12:06 | 725.8167 | 59832.19 | 188471 | 826.26 | 50.26 | 73593.59 | 34.93 | 6.39
B777 200 | 777200 | Boeing | Jet | 2 | 8GE100 | 180 | 121 | 0:21 | 21.2333 | 2100.83 | 6618 | 58.93 | 1.76 | 2584.01 | 5.1 | 0.23
B777 200 | 777200 | Boeing | Jet | 2 | 8GE100 | 270 | 196 | 0:31 | 30.6667 | 3095.41 | 9751 | 88.29 | 2.6 | 3807.34 | 6.82 | 0.34
B777 200 | 777200 | Boeing | Jet | 2 | 8GE100 | 280 | 246 | 0:37 | 36.9667 | 3812.93 | 12011 | 105.29 | 3.2 | 4689.91 | 7.32 | 0.39
B777 200 | 777200 | Boeing | Jet | 2 | 8GE100 | 360 | 495 | 1:08 | 67.5667 | 6784.84 | 21372 | 171.35 | 5.7 | 8345.35 | 10.04 | 0.65
B777 200 | 777200 | Boeing | Jet | 2 | 8GE100 | 380 | 745 | 1:39 | 98.7667 | 9809.59 | 30900 | 237.54 | 8.24 | 12065.78 | 11.86 | 0.92
B777 200 | 777200 | Boeing | Jet | 2 | 8GE100 | 400 | 995 | 2:10 | 129.9 | 12678.45 | 39937 | 300.66 | 10.65 | 15594.49 | 13.34 | 1.24
B777 200 | 777200 | Boeing | Jet | 2 | 8GE100 | 400 | 1496 | 3:12 | 192.2667 | 18871.91 | 59447 | 434.96 | 15.85 | 23212.41 | 16.61 | 1.77
B777 200 | 777200 | Boeing | Jet | 2 | 8GE100 | 400 | 1995 | 4:15 | 254.6333 | 25145 | 79207 | 572.18 | 21.12 | 30928.4 | 19.96 | 2.3
B777 200 | 777200 | Boeing | Jet | 2 | 8GE100 | 400 | 2495 | 5:17 | 316.8833 | 31271.12 | 98504 | 703.54 | 26.27 | 38463.43 | 23.23 | 2.84
B777 200 | 777200 | Boeing | Jet | 2 | 8GE100 | 400 | 2995 | 6:19 | 379.3 | 37563.9 | 118326 | 842.5 | 31.55 | 46203.56 | 26.51 | 3.38
B777 200 | 777200 | Boeing | Jet | 2 | 8GE100 | 400 | 3495 | 7:22 | 441.55 | 43689.74 | 137623 | 973.85 | 36.7 | 53738.39 | 29.77 | 3.91
B777 200 | 777200 | Boeing | Jet | 2 | 8GE100 | 400 | 3995 | 8:24 | 504 | 50085.03 | 157768 | 1115.59 | 42.07 | 61604.66 | 33.16 | 4.44
B777 200 | 777200 | Boeing | Jet | 2 | 8GE100 | 400 | 4495 | 9:26 | 566.3 | 56215.77 | 177080 | 1247.05 | 47.22 | 69145.37 | 36.42 | 4.98
B777 200 | 777200 | Boeing | Jet | 2 | 8GE100 | 400 | 4995 | 10:29 | 628.6333 | 62703.79 | 197517 | 1392.9 | 52.67 | 77125.67 | 39.75 | 5.51
B777 200 | 777200 | Boeing | Jet | 2 | 8GE100 | 400 | 5495 | 11:31 | 690.9167 | 68832.95 | 216824 | 1524.33 | 57.82 | 84664.53 | 43.01 | 6.05
B777 200 | 777200 | Boeing | Jet | 2 | 8GE100 | 400 | 5995 | 12:55 | 775.3 | 77782.42 | 245015 | 1714.71 | 65.34 | 95672.38 | 48.51 | 6.74
B777 200 | 777200 | Boeing | Jet | 2 | 8GE100 | 400 | 6495 | 14:00 | 839.6833 | 84497.09 | 266166 | 1861.73 | 70.98 | 103931.5 | 52.34 | 7.25
B777 200 | 777200 | Boeing | Jet | 2 | 8GE100 | 400 | 6995 | 15:04 | 903.8833 | 90816.17 | 286071 | 1996.37 | 76.29 | 111703.9 | 55.77 | 7.8
B777 300 | 777300 | Boeing | Jet | 2 | 2RR027 | 180 | 121 | 0:21 | 21.2167 | 2407.27 | 7583 | 55.95 | 2.02 | 2960.94 | 4.38 | 0.21
B777 300 | 777300 | Boeing | Jet | 2 | 2RR027 | 270 | 196 | 0:31 | 30.7833 | 3635.09 | 11451 | 86.6 | 3.05 | 4471.16 | 6.26 | 0.29
B777 300 | 777300 | Boeing | Jet | 2 | 2RR027 | 280 | 246 | 0:37 | 37.1167 | 4433.2 | 13965 | 100.66 | 3.72 | 5452.84 | 6.72 | 0.31
B777 300 | 777300 | Boeing | Jet | 2 | 2RR027 | 360 | 496 | 1:08 | 67.7667 | 7981.67 | 25142 | 163.26 | 6.7 | 9817.45 | 9.47 | 0.38
B777 300 | 777300 | Boeing | Jet | 2 | 2RR027 | 380 | 746 | 1:39 | 99 | 11615.66 | 36589 | 227.03 | 9.76 | 14287.26 | 11.68 | 0.42
B777 300 | 777300 | Boeing | Jet | 2 | 2RR027 | 400 | 996 | 2:10 | 130.1167 | 15186.59 | 47838 | 291.96 | 12.76 | 18679.6 | 14.12 | 0.47
B777 300 | 777300 | Boeing | Jet | 2 | 2RR027 | 400 | 1496 | 3:13 | 192.5167 | 22551.11 | 71036 | 419.03 | 18.94 | 27737.93 | 17.94 | 0.51
B777 300 | 777300 | Boeing | Jet | 2 | 2RR027 | 400 | 1996 | 4:15 | 254.9167 | 30027.88 | 94588 | 548.5 | 25.22 | 36934.24 | 21.69 | 0.56
B777 300 | 777300 | Boeing | Jet | 2 | 2RR027 | 400 | 2496 | 5:17 | 317.1667 | 37286 | 117451 | 671.66 | 31.32 | 45861.81 | 25.44 | 0.6
B777 300 | 777300 | Boeing | Jet | 2 | 2RR027 | 400 | 2995 | 6:20 | 379.6333 | 44865.49 | 141326 | 800.67 | 37.69 | 55184.55 | 28.94 | 0.63
B777 300 | 777300 | Boeing | Jet | 2 | 2RR027 | 400 | 3495 | 7:22 | 441.8833 | 52124.21 | 164191 | 923.85 | 43.78 | 64112.75 | 32.7 | 0.67
B777 300 | 777300 | Boeing | Jet | 2 | 2RR027 | 400 | 3995 | 8:24 | 504.2667 | 59886.68 | 188643 | 1051.51 | 50.3 | 73660.55 | 35.72 | 0.7
B777 300 | 777300 | Boeing | Jet | 2 | 2RR027 | 400 | 4495 | 9:27 | 566.5667 | 67148.31 | 211517 | 1174.71 | 56.4 | 82592.35 | 39.48 | 0.74
B777 300 | 777300 | Boeing | Jet | 2 | 2RR027 | 400 | 4994 | 10:47 | 646.5167 | 77937.69 | 245504 | 1339.62 | 65.47 | 95863.38 | 42.38 | 0.75
B777 300 | 777300 | Boeing | Jet | 2 | 2RR027 | 400 | 5494 | 11:51 | 710.7333 | 85428.29 | 269099 | 1465.77 | 71.76 | 105076.8 | 46.25 | 0.79
B777 300ER | 777301 | Boeing | Jet | 2 | 7GE099 | 180 | 120 | 0:21 | 20.9667 | 2684.14 | 8455 | 71.1 | 2.25 | 3301.49 | 14.84 | 1.59
B777 300ER | 777301 | Boeing | Jet | 2 | 7GE099 | 270 | 195 | 0:30 | 30.4667 | 4015.33 | 12648 | 107.88 | 3.37 | 4938.85 | 20.05 | 2.21
B777 300ER | 777301 | Boeing | Jet | 2 | 7GE099 | 280 | 245 | 0:37 | 36.8 | 4915.99 | 15485 | 127.23 | 4.13 | 6046.67 | 21.16 | 2.32
B777 300ER | 777301 | Boeing | Jet | 2 | 7GE099 | 360 | 495 | 1:07 | 67.4167 | 8867.03 | 27931 | 209.55 | 7.45 | 10906.44 | 27.05 | 2.95
B777 300ER | 777301 | Boeing | Jet | 2 | 7GE099 | 380 | 745 | 1:39 | 98.6333 | 12957.77 | 40817 | 292.89 | 10.88 | 15938.07 | 30.22 | 3.34
B777 300ER | 777301 | Boeing | Jet | 2 | 7GE099 | 400 | 995 | 2:10 | 129.75 | 16958.88 | 53420 | 374.36 | 14.25 | 20859.42 | 32.54 | 3.76
B777 300ER | 777301 | Boeing | Jet | 2 | 7GE099 | 400 | 1495 | 3:12 | 192.1167 | 25188.35 | 79343 | 540.04 | 21.16 | 30981.6 | 37.19 | 4.38
B777 300ER | 777301 | Boeing | Jet | 2 | 7GE099 | 400 | 1995 | 4:15 | 254.5167 | 33518.96 | 105585 | 709.89 | 28.16 | 41228.39 | 41.95 | 5.02
B777 300ER | 777301 | Boeing | Jet | 2 | 7GE099 | 400 | 2495 | 5:17 | 316.75 | 41646.54 | 131187 | 871.42 | 34.98 | 51225.25 | 46.4 | 5.62
B777 300ER | 777301 | Boeing | Jet | 2 | 7GE099 | 400 | 2995 | 6:19 | 379.0667 | 50164.93 | 158020 | 1044.95 | 42.14 | 61702.92 | 52.31 | 6.19
B777 300ER | 777301 | Boeing | Jet | 2 | 7GE099 | 400 | 3495 | 7:21 | 441.3 | 58290.34 | 183615 | 1206.42 | 48.96 | 71697.12 | 56.77 | 6.79
B777 300ER | 777301 | Boeing | Jet | 2 | 7GE099 | 400 | 3995 | 8:24 | 503.55 | 66985.77 | 211005 | 1383.54 | 56.27 | 82392.52 | 63.69 | 7.3
B777 300ER | 777301 | Boeing | Jet | 2 | 7GE099 | 400 | 4495 | 9:26 | 565.85 | 75118.52 | 236623 | 1545.17 | 63.1 | 92395.86 | 68.17 | 7.9
B777 300ER | 777301 | Boeing | Jet | 2 | 7GE099 | 400 | 4995 | 10:46 | 646.4667 | 86292.01 | 271820 | 1762.66 | 72.49 | 106139.15 | 78.15 | 8.58
B777 300ER | 777301 | Boeing | Jet | 2 | 7GE099 | 400 | 5495 | 11:51 | 710.6833 | 94672.7 | 298219 | 1928.23 | 79.53 | 116447.94 | 82.91 | 9.2
B787 800 | 787800 | Boeing | Jet | 2 | 11GE136 | 180 | 120 | 0:21 | 20.85 | 1725.14 | 5434 | 26.77 | 1.45 | 2121.92 | 5 | 0.18
B787 800 | 787800 | Boeing | Jet | 2 | 11GE136 | 270 | 195 | 0:30 | 30.35 | 2597.71 | 8183 | 40.08 | 2.18 | 3195.19 | 6.77 | 0.26
B787 800 | 787800 | Boeing | Jet | 2 | 11GE136 | 280 | 245 | 0:37 | 36.6833 | 3186.26 | 10037 | 46.8 | 2.68 | 3919.09 | 7.51 | 0.29
B787 800 | 787800 | Boeing | Jet | 2 | 11GE136 | 360 | 495 | 1:07 | 67.3167 | 5593.31 | 17619 | 71.87 | 4.7 | 6879.77 | 11.38 | 0.42
B787 800 | 787800 | Boeing | Jet | 2 | 11GE136 | 380 | 745 | 1:39 | 98.5667 | 7984.61 | 25152 | 95.6 | 6.71 | 9821.06 | 14.51 | 0.53
B787 800 | 787800 | Boeing | Jet | 2 | 11GE136 | 400 | 995 | 2:10 | 129.7 | 10185.44 | 32084 | 115.89 | 8.56 | 12528.1 | 17.21 | 0.66
B787 800 | 787800 | Boeing | Jet | 2 | 11GE136 | 420 | 1495 | 3:12 | 192.05 | 14701.04 | 46308 | 158.24 | 12.35 | 18082.22 | 22.25 | 0.91
B787 800 | 787800 | Boeing | Jet | 2 | 11GE136 | 420 | 1995 | 4:14 | 254.4667 | 19511.42 | 61461 | 205.48 | 16.39 | 23998.99 | 27.86 | 1.14
B787 800 | 787800 | Boeing | Jet | 2 | 11GE136 | 420 | 2495 | 5:17 | 316.7167 | 24154.02 | 76085 | 249.38 | 20.29 | 29709.52 | 33.37 | 1.36
B787 800 | 787800 | Boeing | Jet | 2 | 11GE136 | 420 | 2995 | 6:19 | 379.1 | 29035.61 | 91462 | 297.92 | 24.39 | 35713.87 | 39.02 | 1.58
B787 800 | 787800 | Boeing | Jet | 2 | 11GE136 | 420 | 3495 | 7:21 | 441.35 | 33677.51 | 106084 | 341.82 | 28.29 | 41423.31 | 44.54 | 1.8
B787 800 | 787800 | Boeing | Jet | 2 | 11GE136 | 420 | 3995 | 8:24 | 503.8167 | 38783.8 | 122169 | 394.18 | 32.58 | 47704.1 | 50.92 | 2
B787 800 | 787800 | Boeing | Jet | 2 | 11GE136 | 420 | 4495 | 9:26 | 566.1167 | 43429.26 | 136802 | 438.11 | 36.48 | 53417.94 | 56.44 | 2.22
B787 800 | 787800 | Boeing | Jet | 2 | 11GE136 | 420 | 4995 | 10:29 | 628.5833 | 48796.46 | 153709 | 494.8 | 40.99 | 60019.66 | 63.35 | 2.4
B787 800 | 787800 | Boeing | Jet | 2 | 11GE136 | 420 | 5495 | 11:31 | 690.85 | 53439.95 | 168336 | 538.71 | 44.89 | 65731.08 | 68.86 | 2.63
B787 800 | 787800 | Boeing | Jet | 2 | 11GE136 | 420 | 5995 | 12:33 | 753.2333 | 59063.74 | 186051 | 599.83 | 49.61 | 72648.36 | 76.06 | 2.8
B787 800 | 787800 | Boeing | Jet | 2 | 11GE136 | 420 | 6496 | 13:36 | 815.7167 | 64613.92 | 203534 | 659.35 | 54.28 | 79475.07 | 83.26 | 2.97
B787 800 | 787800 | Boeing | Jet | 2 | 11GE136 | 420 | 6996 | 14:38 | 877.9667 | 69255.53 | 218155 | 703.24 | 58.17 | 85184.26 | 88.78 | 3.19
B787 800 | 787800 | Boeing | Jet | 2 | 11GE136 | 420 | 7495 | 15:40 | 940.2 | 73895.92 | 232772 | 747.12 | 62.07 | 90892.03 | 94.3 | 3.42
B787 900 | 787900 | Boeing | Jet | 2 | 12RR055 | 180 | 120 | 0:21 | 20.85 | 1743.34 | 5492 | 53.64 | 1.46 | 2144.31 | 2.42 | 0.01
B787 900 | 787900 | Boeing | Jet | 2 | 12RR055 | 270 | 195 | 0:30 | 30.35 | 2618.26 | 8248 | 82.34 | 2.2 | 3220.46 | 3.63 | 0.01
B787 900 | 787900 | Boeing | Jet | 2 | 12RR055 | 280 | 245 | 0:37 | 36.6833 | 3232.48 | 10182 | 96.92 | 2.72 | 3975.94 | 4.16 | 0.01
B787 900 | 787900 | Boeing | Jet | 2 | 12RR055 | 360 | 495 | 1:07 | 67.3167 | 5763.92 | 18156 | 153.28 | 4.84 | 7089.62 | 6.89 | 0.02
B787 900 | 787900 | Boeing | Jet | 2 | 12RR055 | 380 | 745 | 1:39 | 98.5667 | 8326.15 | 26227 | 209.34 | 6.99 | 10241.17 | 9.7 | 0.02
B787 900 | 787900 | Boeing | Jet | 2 | 12RR055 | 400 | 995 | 2:10 | 129.7 | 10721.22 | 33772 | 262.19 | 9.01 | 13187.1 | 12.88 | 0.02
B787 900 | 787900 | Boeing | Jet | 2 | 12RR055 | 420 | 1495 | 3:12 | 192.05 | 15646.01 | 49285 | 374.04 | 13.14 | 19244.63 | 19.52 | 0.02
B787 900 | 787900 | Boeing | Jet | 2 | 12RR055 | 420 | 1995 | 4:14 | 254.4667 | 20836.88 | 65636 | 489.08 | 17.5 | 25629.36 | 25.36 | 0.02
B787 900 | 787900 | Boeing | Jet | 2 | 12RR055 | 420 | 2495 | 5:17 | 316.7167 | 25884.69 | 81537 | 598.43 | 21.74 | 31838.2 | 31.24 | 0.02
B787 900 | 787900 | Boeing | Jet | 2 | 12RR055 | 420 | 2995 | 6:19 | 379.1 | 31131.76 | 98065 | 715.33 | 26.15 | 38292.07 | 37.03 | 0.02
B787 900 | 787900 | Boeing | Jet | 2 | 12RR055 | 420 | 3495 | 7:21 | 441.35 | 36178.69 | 113963 | 824.67 | 30.39 | 44499.85 | 42.91 | 0.03
B787 900 | 787900 | Boeing | Jet | 2 | 12RR055 | 420 | 3995 | 8:24 | 503.8167 | 41610.82 | 131074 | 942.41 | 34.95 | 51181.33 | 47.98 | 0.03
B787 900 | 787900 | Boeing | Jet | 2 | 12RR055 | 420 | 4495 | 9:26 | 566.1167 | 46661.6 | 146984 | 1051.82 | 39.2 | 57393.79 | 53.86 | 0.03
B787 900 | 787900 | Boeing | Jet | 2 | 12RR055 | 420 | 4995 | 10:29 | 628.5833 | 52325.91 | 164827 | 1173.6 | 43.95 | 64360.89 | 58.48 | 0.03
B787 900 | 787900 | Boeing | Jet | 2 | 12RR055 | 420 | 5495 | 11:31 | 690.85 | 57374.73 | 180730 | 1282.96 | 48.19 | 70570.84 | 64.36 | 0.03
B787 900 | 787900 | Boeing | Jet | 2 | 12RR055 | 420 | 5995 | 12:33 | 753.2333 | 63267.91 | 199294 | 1410.38 | 53.15 | 77819.54 | 68.66 | 0.03
B787 900 | 787900 | Boeing | Jet | 2 | 12RR055 | 420 | 6496 | 13:36 | 815.7167 | 69112.53 | 217704 | 1535.53 | 58.05 | 85008.44 | 73.07 | 0.03
B787 900 | 787900 | Boeing | Jet | 2 | 12RR055 | 420 | 6996 | 14:38 | 877.9667 | 74159.27 | 233602 | 1644.86 | 62.29 | 91215.86 | 78.94 | 0.03
B787 900 | 787900 | Boeing | Jet | 2 | 12RR055 | 420 | 7495 | 15:40 | 940.2 | 79204.67 | 249495 | 1754.16 | 66.53 | 97421.76 | 84.82 | 0.03
B787 900 | 787900 | Boeing | Jet | 2 | 12RR055 | 420 | 7995 | 16:42 | 1002.3667 | 84243.47 | 265367 | 1863.31 | 70.76 | 103619.49 | 90.69 | 0.04
CRJ 700 | 700 | Bombardier | Jet | 2 | 5GE083 | 160 | 127.7482 | 0:23 | 23.4333 | 620.0772 | 1953.2432 | 7.5252 | 0.52086 | 762.6947 | 2.4123 | 0.024861
CRJ 700 | 700 | Bombardier | Jet | 2 | 5GE083 | 240 | 202.5982 | 0:34 | 33.5 | 918.361 | 2892.8371 | 10.9867 | 0.77142 | 1129.585 | 3.2418 | 0.036249
CRJ 700 | 700 | Bombardier | Jet | 2 | 5GE083 | 280 | 252.5656 | 0:40 | 39.6167 | 1103.787 | 3476.9291 | 13.0296 | 0.92718 | 1357.658 | 3.6726 | 0.04339
CRJ 700 | 700 | Bombardier | Jet | 2 | 5GE083 | 360 | 502.428 | 1:13 | 72.6 | 1927.392 | 6071.2848 | 21.2837 | 1.619 | 2370.688 | 4.89 | 0.084483
CRJ 700 | 700 | Bombardier | Jet | 2 | 5GE083 | 360 | 752.638 | 1:45 | 105.3 | 2810.711 | 8853.7397 | 30.4861 | 2.361 | 3457.168 | 5.6086 | 0.12582
CRJ 700 | 700 | Bombardier | Jet | 2 | 5GE083 | 380 | 1002.648 | 2:18 | 138.2333 | 3606.839 | 11361.5428 | 37.663 | 3.0297 | 4436.41 | 6.5948 | 0.16731
CRJ 900 | 900 | Bombardier | Jet | 2 | 8GE110 | 160 | 127.7282 | 0:24 | 23.6 | 612.9671 | 1930.8464 | 7.1389 | 0.51489 | 753.9494 | 2.1987 | 0.029311
CRJ 900 | 900 | Bombardier | Jet | 2 | 8GE110 | 240 | 202.6682 | 0:34 | 33.7167 | 915.267 | 2883.091 | 10.52 | 0.76882 | 1125.778 | 2.9729 | 0.042409
CRJ 900 | 900 | Bombardier | Jet | 2 | 8GE110 | 280 | 252.558 | 0:40 | 39.8667 | 1104.307 | 3478.567 | 12.5269 | 0.92762 | 1358.298 | 3.3692 | 0.050394
CRJ 900 | 900 | Bombardier | Jet | 2 | 8GE110 | 360 | 502.418 | 1:13 | 72.8667 | 1932.914 | 6088.6791 | 20.5954 | 1.6236 | 2377.482 | 5.3715 | 0.095215
CRJ 900 | 900 | Bombardier | Jet | 2 | 8GE110 | 360 | 752.398 | 1:46 | 105.7333 | 2846.574 | 8966.7081 | 29.9605 | 2.3911 | 3501.284 | 7.1012 | 0.13977
CRJ 900 | 900 | Bombardier | Jet | 2 | 8GE110 | 380 | 1002.418 | 2:19 | 138.7167 | 3647.92 | 11490.948 | 37.0217 | 3.0643 | 4486.928 | 8.6557 | 0.1846
CRJ 900 | 900 | Bombardier | Jet | 2 | 8GE110 | 380 | 1502.67 | 3:24 | 204.4167 | 5405.678 | 17027.8857 | 54.309 | 4.5408 | 6648.984 | 11.9609 | 0.27376
E135 | 135 | Embraer | Jet | 2 | 6AL019 | 160 | 125.6982 | 0:23 | 23.0167 | 375.588 | 1183.1022 | 3.9244 | 0.31549 | 461.9743 | 2.0132 | 0.056759
E135 | 135 | Embraer | Jet | 2 | 6AL019 | 240 | 200.5482 | 0:33 | 32.9833 | 514.6262 | 1621.0725 | 5.2989 | 0.43229 | 632.99 | 2.8183 | 0.081155
E135 | 135 | Embraer | Jet | 2 | 6AL019 | 280 | 250.438 | 0:39 | 39.3833 | 584.9456 | 1842.5786 | 5.852 | 0.49135 | 719.484 | 3.3153 | 0.09365
E135 | 135 | Embraer | Jet | 2 | 6AL019 | 320 | 500.428 | 1:14 | 74.05 | 1042.038 | 3282.4197 | 9.6668 | 0.87531 | 1281.706 | 5.0661 | 0.1269
E135 | 135 | Embraer | Jet | 2 | 6AL019 | 340 | 749.908 | 1:49 | 109.4667 | 1517.585 | 4780.3927 | 13.7259 | 1.2748 | 1866.632 | 6.75 | 0.15807
E135 | 135 | Embraer | Jet | 2 | 6AL019 | 340 | 999.888 | 2:24 | 144.0167 | 1980.721 | 6239.2712 | 17.5845 | 1.6638 | 2436.284 | 8.2784 | 0.18205
E135 | 135 | Embraer | Jet | 2 | 6AL019 | 340 | 1500.04 | 3:33 | 213.3667 | 2925.458 | 9215.1927 | 25.5834 | 2.4574 | 3598.315 | 11.3195 | 0.2306
E135 | 135 | Embraer | Jet | 2 | 6AL019 | 340 | 2000.77 | 4:43 | 282.9833 | 3880.372 | 12223.1718 | 33.7213 | 3.2595 | 4772.862 | 14.3616 | 0.27942
E145 | 145 | Embraer | Jet | 2 | 4AL003 | 160 | 125.7082 | 0:24 | 24.2333 | 427.7773 | 1347.4985 | 5.629 | 0.35933 | 526.1671 | 1.198 | 0.23927
E145 | 145 | Embraer | Jet | 2 | 4AL003 | 240 | 200.5382 | 0:35 | 34.8 | 615.5172 | 1938.8792 | 8.2923 | 0.51703 | 757.086 | 1.6855 | 0.36157
E145 | 145 | Embraer | Jet | 2 | 4AL003 | 280 | 250.518 | 0:41 | 41.3667 | 728.2471 | 2293.9784 | 9.7979 | 0.61173 | 895.745 | 1.9656 | 0.43454
E145 | 145 | Embraer | Jet | 2 | 4AL003 | 320 | 500.418 | 1:15 | 75.1167 | 1348.928 | 4249.1232 | 17.6586 | 1.1331 | 1659.18 | 2.9887 | 0.7418
E145 | 145 | Embraer | Jet | 2 | 4AL003 | 340 | 749.948 | 1:50 | 109.6167 | 1967.515 | 6197.6722 | 25.3409 | 1.6527 | 2420.044 | 3.9782 | 1.0484
E145 | 145 | Embraer | Jet | 2 | 4AL003 | 360 | 999.868 | 2:25 | 144.95 | 2494.556 | 7857.8514 | 30.837 | 2.0954 | 3068.306 | 4.9159 | 1.3387
E145 | 145 | Embraer | Jet | 2 | 4AL003 | 360 | 1499.98 | 3:34 | 214.2 | 3708.166 | 11680.7229 | 45.3744 | 3.1149 | 4561.052 | 6.7191 | 1.9218
EMB170 | 170 | Embraer | Jet | 2 | 8GE108 | 160 | 127.2082 | 0:23 | 23.2167 | 623.4573 | 1963.8905 | 7.3779 | 0.5237 | 766.8514 | 2.1313 | 0.029058
EMB170 | 170 | Embraer | Jet | 2 | 8GE108 | 240 | 202.1582 | 0:33 | 33.1167 | 894.8822 | 2818.8789 | 10.3384 | 0.7517 | 1100.706 | 2.9608 | 0.041613
EMB170 | 170 | Embraer | Jet | 2 | 8GE108 | 280 | 252.034 | 0:40 | 40 | 1041.8079 | 3281.6949 | 11.7645 | 0.87512 | 1281.423 | 3.5171 | 0.050612
EMB170 | 170 | Embraer | Jet | 2 | 8GE108 | 340 | 501.956 | 1:17 | 77.1167 | 1795.623 | 5656.2124 | 18.9934 | 1.5083 | 2208.618 | 6.2153 | 0.10198
EMB170 | 170 | Embraer | Jet | 2 | 8GE108 | 360 | 751.958 | 1:55 | 114.85 | 2573.336 | 8106.0084 | 26.4821 | 2.1616 | 3165.209 | 8.8976 | 0.15551
EMB170 | 170 | Embraer | Jet | 2 | 8GE108 | 380 | 1001.948 | 2:32 | 152.1333 | 3263.465 | 10279.9147 | 32.2873 | 2.7413 | 4014.066 | 11.1653 | 0.20792
EMB170 | 170 | Embraer | Jet | 2 | 8GE108 | 400 | 1502 | 3:47 | 226.7833 | 4705.549 | 14822.4793 | 44.6409 | 3.9527 | 5787.82 | 15.4782 | 0.31312
EMB170 | 170 | Embraer | Jet | 2 | 8GE108 | 400 | 2002.23 | 5:02 | 301.5667 | 6175.485 | 19452.7777 | 57.8352 | 5.1874 | 7595.837 | 20.1824 | 0.41889
EMB190 | 190 | Embraer | Jet | 2 | 11GE146 | 180 | 127.3082 | 0:23 | 23.1167 | 750.1535 | 2362.9835 | 9.4214 | 0.63013 | 922.689 | 5.676 | 0.52465
EMB190 | 190 | Embraer | Jet | 2 | 11GE146 | 240 | 202.1782 | 0:34 | 33.5333 | 1110.667 | 3498.601 | 13.8361 | 0.93296 | 1366.121 | 7.4365 | 0.69321
EMB190 | 190 | Embraer | Jet | 2 | 11GE146 | 280 | 252.168 | 0:40 | 39.6833 | 1327.19 | 4180.6485 | 16.549 | 1.1148 | 1632.444 | 8.4791 | 0.80048
EMB190 | 190 | Embraer | Jet | 2 | 11GE146 | 340 | 502.037 | 1:14 | 74.2167 | 2316.188 | 7295.9922 | 26.0808 | 1.9456 | 2848.912 | 11.5517 | 1.0432
EMB190 | 190 | Embraer | Jet | 2 | 11GE146 | 360 | 752.038 | 1:50 | 109.5333 | 3321.61 | 10463.0715 | 35.616 | 2.7901 | 4085.577 | 14.0193 | 1.2174
EMB190 | 190 | Embraer | Jet | 2 | 11GE146 | 380 | 1001.998 | 2:24 | 144.4167 | 4226.11 | 13312.2465 | 43.9292 | 3.5499 | 5198.117 | 15.8588 | 1.4102
EMB190 | 190 | Embraer | Jet | 2 | 11GE146 | 400 | 1502.2 | 3:34 | 214.2667 | 6118.794 | 19274.2011 | 62.0184 | 5.1398 | 7526.108 | 19.6679 | 1.7717
EMB190 | 190 | Embraer | Jet | 2 | 11GE146 | 400 | 2001.77 | 4:44 | 284.1167 | 8145.416 | 25658.0604 | 81.8694 | 6.8422 | 10018.874 | 23.2349 | 2.0724
EMB195 | 195 | Embraer | Jet | 2 | 11GE146 | 180 | 127.3082 | 0:23 | 23.1167 | 750.1535 | 2362.9835 | 9.4214 | 0.63013 | 922.689 | 5.676 | 0.52465
EMB195 | 195 | Embraer | Jet | 2 | 11GE146 | 240 | 202.1782 | 0:34 | 33.5333 | 1110.667 | 3498.601 | 13.8361 | 0.93296 | 1366.121 | 7.4365 | 0.69321
EMB195 | 195 | Embraer | Jet | 2 | 11GE146 | 280 | 252.168 | 0:40 | 39.6833 | 1327.19 | 4180.6485 | 16.549 | 1.1148 | 1632.444 | 8.4791 | 0.80048
EMB195 | 195 | Embraer | Jet | 2 | 11GE146 | 340 | 502.037 | 1:14 | 74.2167 | 2316.188 | 7295.9922 | 26.0808 | 1.9456 | 2848.912 | 11.5517 | 1.0432
EMB195 | 195 | Embraer | Jet | 2 | 11GE146 | 360 | 752.038 | 1:50 | 109.5333 | 3321.61 | 10463.0715 | 35.616 | 2.7901 | 4085.577 | 14.0193 | 1.2174
EMB195 | 195 | Embraer | Jet | 2 | 11GE146 | 380 | 1001.998 | 2:24 | 144.4167 | 4226.11 | 13312.2465 | 43.9292 | 3.5499 | 5198.117 | 15.8588 | 1.4102
EMB195 | 195 | Embraer | Jet | 2 | 11GE146 | 400 | 1502.2 | 3:34 | 214.2667 | 6118.794 | 19274.2011 | 62.0184 | 5.1398 | 7526.108 | 19.6679 | 1.7717
EMB195 | 195 | Embraer | Jet | 2 | 11GE146 | 400 | 2001.77 | 4:44 | 284.1167 | 8145.416 | 25658.0604 | 81.8694 | 6.8422 | 10018.874 | 23.2349 | 2.0724
MD80 | 80 | McDonnel Douglas | Jet | 2 | 4PW070 | 180 | 120.1082 | 0:21 | 21.4833 | 1039.015 | 3272.8972 | 11.34 | 0.87277 | 1277.988 | 3.7836 | 0.00012605
MD80 | 80 | McDonnel Douglas | Jet | 2 | 4PW070 | 260 | 194.9982 | 0:31 | 31.4333 | 1533.254 | 4829.7501 | 16.5016 | 1.2879 | 1885.903 | 5.4051 | 0.00020353
MD80 | 80 | McDonnel Douglas | Jet | 2 | 4PW070 | 280 | 244.968 | 0:38 | 37.9833 | 1855.06 | 5843.439 | 19.5317 | 1.5583 | 2281.723 | 6.1746 | 0.00025593
MD80 | 80 | McDonnel Douglas | Jet | 2 | 4PW070 | 340 | 494.898 | 1:12 | 71.9167 | 3365.916 | 10602.6354 | 32.5451 | 2.8274 | 4140.086 | 10.0189 | 0.00052829
MD80 | 80 | McDonnel Douglas | Jet | 2 | 4PW070 | 340 | 744.678 | 1:46 | 106.0667 | 5004.644 | 15764.6286 | 47.1149 | 4.2039 | 6155.703 | 13.4162 | 0.00080847
MD80 | 80 | McDonnel Douglas | Jet | 2 | 4PW070 | 340 | 994.688 | 2:20 | 140.1667 | 6595.636 | 20776.2534 | 60.9031 | 5.5403 | 8112.629 | 16.8431 | 0.0010838
MD80 | 80 | McDonnel Douglas | Jet | 2 | 4PW070 | 340 | 1494.73 | 3:28 | 208.4333 | 9832.119 | 30971.1748 | 89.3605 | 8.259 | 12093.551 | 23.6552 | 0.0016403
MD80 | 80 | McDonnel Douglas | Jet | 2 | 4PW070 | 340 | 1994.03 | 4:37 | 276.55 | 13121.344 | 41332.2336 | 118.6962 | 11.0219 | 16139.253 | 30.3942 | 0.0021991
MD90 | 90 | McDonnel Douglas | Jet | 2 | 1IA002 | 160 | 127.0682 | 0:24 | 24 | 1193.051 | 3758.1107 | 22.2783 | 1.0022 | 1467.453 | 2.7413 | 0.070607
MD90 | 90 | McDonnel Douglas | Jet | 2 | 1IA002 | 260 | 201.9082 | 0:34 | 33.6833 | 1742.931 | 5490.2326 | 35.4586 | 1.4641 | 2143.806 | 3.9899 | 0.10969
MD90 | 90 | McDonnel Douglas | Jet | 2 | 1IA002 | 280 | 251.938 | 0:40 | 40.2167 | 2090.432 | 6584.8608 | 41.6253 | 1.756 | 2571.234 | 4.442 | 0.13373
MD90 | 90 | McDonnel Douglas | Jet | 2 | 1IA002 | 340 | 501.808 | 1:14 | 74.15 | 3700.835 | 11657.6302 | 66.8123 | 3.1087 | 4552.021 | 6.686 | 0.25615
MD90 | 90 | McDonnel Douglas | Jet | 2 | 1IA002 | 340 | 751.838 | 1:48 | 108.2 | 5465.195 | 17215.3642 | 94.6409 | 4.5908 | 6722.183 | 8.3969 | 0.37965
MD90 | 90 | McDonnel Douglas | Jet | 2 | 1IA002 | 340 | 1001.868 | 2:22 | 142.3 | 7170.819 | 22588.0798 | 120.4274 | 6.0235 | 8820.097 | 10.0918 | 0.5007
MD90 | 90 | McDonnel Douglas | Jet | 2 | 1IA002 | 340 | 1502.16 | 3:31 | 210.6167 | 10655.779 | 33565.7038 | 174.4526 | 8.9509 | 13106.567 | 13.5291 | 0.74612
MD90 | 90 | McDonnel Douglas | Jet | 2 | 1IA002 | 360 | 2002.08 | 4:41 | 280.7833 | 14106.369 | 44435.0624 | 227.7791 | 11.8493 | 17350.746 | 17.5468 | 1.0186
MD90 | 90 | McDonnel Douglas | Jet | 2 | 1IA002 | 360 | 2502.11 | 5:50 | 349.5833 | 17504.589 | 55139.4553 | 278.8776 | 14.7039 | 21530.712 | 21.0757 | 1.269
DC10 | 10 | McDonnel Douglas | Jet | 3 | 3GE074 | 180 | 126.7182 | 0:22 | 22.3 | 2866.037 | 9028.0166 | 55.9637 | 2.4075 | 3525.231 | 10.0508 | 1.1682
DC10 | 10 | McDonnel Douglas | Jet | 3 | 3GE074 | 240 | 201.7182 | 0:32 | 32.0833 | 4147.236 | 13063.7934 | 80.4059 | 3.4837 | 5101.088 | 13.7838 | 1.6554
DC10 | 10 | McDonnel Douglas | Jet | 3 | 3GE074 | 280 | 251.6482 | 0:38 | 38.0667 | 4904.527 | 15449.26 | 95.3438 | 4.1198 | 6032.562 | 16.0727 | 2.0059
DC10 | 10 | McDonnel Douglas | Jet | 3 | 3GE074 | 340 | 501.558 | 1:10 | 69.9333 | 8280.969 | 26085.0523 | 140.6675 | 6.956 | 10185.601 | 26.778 | 3.0893
DC10 | 10 | McDonnel Douglas | Jet | 3 | 3GE074 | 380 | 751.578 | 1:42 | 102.2833 | 11619.554 | 36601.5951 | 187.0939 | 9.7604 | 14292.05 | 35.5912 | 4.2696
DC10 | 10 | McDonnel Douglas | Jet | 3 | 3GE074 | 380 | 1001.518 | 2:14 | 134.1667 | 14996.886 | 47240.1909 | 229.4728 | 12.5974 | 18446.158 | 44.7323 | 5.2288
DC10 | 10 | McDonnel Douglas | Jet | 3 | 3GE074 | 380 | 1501.75 | 3:18 | 198.0667 | 21885.766 | 68940.1629 | 318.5636 | 18.3841 | 26919.572 | 63.0296 | 7.1824
DC10 | 10 | McDonnel Douglas | Jet | 3 | 3GE074 | 380 | 2001.37 | 4:22 | 262.0333 | 28932.431 | 91137.1577 | 412.9048 | 24.3033 | 35586.923 | 81.3015 | 9.1762
DC10 | 10 | McDonnel Douglas | Jet | 3 | 3GE074 | 380 | 2501.36 | 5:26 | 325.7667 | 35685.448 | 112409.1612 | 497.6421 | 29.9758 | 43893.091 | 99.5636 | 11.0923
DC10 | 10 | McDonnel Douglas | Jet | 3 | 3GE074 | 380 | 3000.87 | 6:30 | 389.8 | 42920.706 | 135200.2239 | 597.0911 | 36.0533 | 52792.456 | 117.9805 | 13.0882
DC10 | 10 | McDonnel Douglas | Jet | 3 | 3GE074 | 380 | 3500.88 | 7:34 | 453.5333 | 49672.513 | 156468.4159 | 681.8145 | 41.7249 | 61097.251 | 136.2476 | 15.0051
DC8 | 8 | McDonnel Douglas | Jet | 4 | 1CM003 | 140 | 126.6582 | 0:23 | 23.3833 | 1911.165 | 6020.1698 | 21.164 | 1.6054 | 2350.733 | 6.91 | 0.15268
DC8 | 8 | McDonnel Douglas | Jet | 4 | 1CM003 | 200 | 201.588 | 0:34 | 33.9833 | 2808.003 | 8845.2095 | 31.8038 | 2.3587 | 3453.844 | 9.4383 | 0.23166
DC8 | 8 | McDonnel Douglas | Jet | 4 | 1CM003 | 280 | 251.458 | 0:39 | 39.2833 | 3338.618 | 10516.6467 | 39.5606 | 2.8044 | 4106.508 | 10.8965 | 0.3245
DC8 | 8 | McDonnel Douglas | Jet | 4 | 1CM003 | 320 | 501.438 | 1:11 | 70.9833 | 5616.207 | 17691.052 | 62.2707 | 4.7176 | 6907.92 | 17.1197 | 0.53314
DC8 | 8 | McDonnel Douglas | Jet | 4 | 1CM003 | 360 | 751.308 | 1:45 | 104.6 | 7537.706 | 23743.7739 | 78.6001 | 6.3317 | 9271.38 | 25.4346 | 0.75347
DC8 | 8 | McDonnel Douglas | Jet | 4 | 1CM003 | 380 | 1001.278 | 2:17 | 137.35 | 9367.145 | 29506.5067 | 94.4813 | 7.8684 | 11521.58 | 30.9828 | 0.98572
DC8 | 8 | McDonnel Douglas | Jet | 4 | 1CM003 | 380 | 1501.39 | 3:23 | 202.95 | 13491.825 | 42499.2487 | 131.9361 | 11.3332 | 16595.03 | 43.0228 | 1.3504
DC8 | 8 | McDonnel Douglas | Jet | 4 | 1CM003 | 400 | 2000.93 | 4:29 | 268.6667 | 17226.04 | 54262.026 | 166.1749 | 14.4699 | 21188.02 | 52.2736 | 1.8445
DC8 | 8 | McDonnel Douglas | Jet | 4 | 1CM003 | 400 | 2500.99 | 5:34 | 334 | 21101.699 | 66470.3518 | 200.0861 | 17.7254 | 25955.1 | 63.0947 | 2.2215
DC8 | 8 | McDonnel Douglas | Jet | 4 | 1CM003 | 400 | 3000.38 | 6:40 | 399.7667 | 25231.732 | 79479.9558 | 238.6961 | 21.1947 | 31035.1 | 74.2982 | 2.6195
DC8 | 8 | McDonnel Douglas | Jet | 4 | 1CM003 | 400 | 3500.4 | 7:45 | 465.1 | 29107.082 | 91687.3083 | 272.6062 | 24.4499 | 35801.69 | 85.1248 | 2.9969
DC8 | 8 | McDonnel Douglas | Jet | 4 | 1CM003 | 400 | 4000.29 | 8:51 | 530.75 | 33161.994 | 104460.2811 | 309.7848 | 27.8561 | 40789.31 | 96.1699 | 3.3876
DHC8 | 8400 | DeHavilland | Turboprop | 2 | Turboprop | 140 | 126.0882 | 0:32 | 31.5167 | 315.8878 | 995.0466 | 4.5586 | 0.26535 | 388.542 | 0.92778 | 3.7351e-05
DHC8 | 8400 | DeHavilland | Turboprop | 2 | Turboprop | 220 | 200.9949 | 0:50 | 49.9667 | 442.2428 | 1393.0648 | 5.849 | 0.37148 | 543.958 | 1.4317 | 5.6964e-05
DHC8 | 8400 | DeHavilland | Turboprop | 2 | Turboprop | 220 | 250.9785 | 1:01 | 60.9667 | 550.5389 | 1734.1975 | 7.2282 | 0.46245 | 677.1626 | 1.7219 | 7.2148e-05
DHC8 | 8400 | DeHavilland | Turboprop | 2 | Turboprop | 220 | 500.91 | 1:56 | 115.65 | 1092.0605 | 3439.9906 | 14.1457 | 0.91733 | 1343.2357 | 3.1642 | 0.00014808
DHC8 | 8400 | DeHavilland | Turboprop | 2 | Turboprop | 220 | 751.2 | 2:50 | 170.4 | 1634.0901 | 5147.3838 | 21.0683 | 1.3726 | 2009.9248 | 4.6082 | 0.00022408
DHC8 | 8400 | DeHavilland | Turboprop | 2 | Turboprop | 220 | 1001.1599 | 3:45 | 225.1167 | 2175.6789 | 6853.3885 | 27.9853 | 1.8276 | 2676.0768 | 6.0514 | 0.00030001
DHC8 | 8400 | DeHavilland | Turboprop | 2 | Turboprop | 220 | 1501.6818 | 5:35 | 334.6167 | 3259.8523 | 10268.5347 | 41.8327 | 2.7383 | 4009.6221 | 8.9394 | 0.00045202
E120 | 120 | Embraer | Turboprop | 2 | Turboprop | 160 | 127.4882 | 0:31 | 31.2 | 245.2094 | 772.4096 | 2.3986 | 0.20598 | 301.6076 | 1.4674 | 2.9502e-05
E120 | 120 | Embraer | Turboprop | 2 | Turboprop | 200 | 202.3697 | 0:47 | 46.95 | 351.5132 | 1107.2666 | 3.3523 | 0.29527 | 432.3614 | 2.1263 | 4.4749e-05
E120 | 120 | Embraer | Turboprop | 2 | Turboprop | 240 | 252.3397 | 0:58 | 58.5 | 402.7813 | 1268.7611 | 3.6722 | 0.33834 | 495.4214 | 2.7772 | 5.3756e-05
E120 | 120 | Embraer | Turboprop | 2 | Turboprop | 280 | 502.2697 | 1:52 | 112.4833 | 706.98 | 2226.987 | 6.0516 | 0.59386 | 869.5859 | 5.2543 | 0.00010218
E120 | 120 | Embraer | Turboprop | 2 | Turboprop | 280 | 752.4874 | 2:46 | 166.0167 | 1022.8985 | 3222.1303 | 8.576 | 0.85924 | 1258.1662 | 7.6402 | 0.00015131
E120 | 120 | Embraer | Turboprop | 2 | Turboprop | 280 | 1002.4896 | 3:40 | 219.7167 | 1339.7302 | 4220.1501 | 11.1061 | 1.1254 | 1647.8749 | 10.0394 | 0.00020054
F100 | 1 | Fokker | Jet | 2 | 1RR020 | 140 | 126.4182 | 0:24 | 24.35 | 782.0087 | 2463.3274 | 8.5986 | 0.65689 | 961.872 | 3.3817 | 0.79396
F100 | 1 | Fokker | Jet | 2 | 1RR020 | 240 | 201.3082 | 0:34 | 34.4 | 1147.357 | 3614.1745 | 14.033 | 0.96378 | 1411.25 | 5.1652 | 1.3057
F100 | 1 | Fokker | Jet | 2 | 1RR020 | 280 | 251.2858 | 0:41 | 41.1167 | 1373.358 | 4326.0777 | 16.836 | 1.1536 | 1689.231 | 5.8891 | 1.5789
F100 | 1 | Fokker | Jet | 2 | 1RR020 | 320 | 501.177 | 1:18 | 77.9333 | 2436.39 | 7674.6285 | 26.2232 | 2.0466 | 2996.753 | 8.1904 | 2.6581
F100 | 1 | Fokker | Jet | 2 | 1RR020 | 320 | 750.758 | 1:55 | 114.8 | 3617.51 | 11395.1565 | 37.6246 | 3.0387 | 4449.544 | 9.9073 | 3.7177
F100 | 1 | Fokker | Jet | 2 | 1RR020 | 320 | 1000.718 | 2:32 | 151.5 | 4727.68 | 14892.192 | 47.4252 | 3.9712 | 5815.044 | 11.5804 | 4.7366
MD11 | 11 | McDonnel Douglas | Jet | 3 | 2GE049 | 180 | 126.0982 | 0:22 | 21.8 | 2855.773 | 8995.6849 | 51.0737 | 2.3989 | 3512.605 | 6.0974 | 0.56838
MD11 | 11 | McDonnel Douglas | Jet | 3 | 2GE049 | 240 | 201.0482 | 0:31 | 31.1333 | 4175.363 | 13152.3934 | 73.3456 | 3.5073 | 5135.699 | 7.8889 | 0.77651
MD11 | 11 | McDonnel Douglas | Jet | 3 | 2GE049 | 280 | 250.9936 | 0:37 | 37.15 | 4923.482 | 15508.9683 | 84.9096 | 4.1357 | 6055.887 | 9.0465 | 0.90871
MD11 | 11 | McDonnel Douglas | Jet | 3 | 2GE049 | 360 | 500.858 | 1:09 | 69.1 | 8971.487 | 28260.184 | 141.8942 | 7.5361 | 11034.924 | 12.544 | 1.402
MD11 | 11 | McDonnel Douglas | Jet | 3 | 2GE049 | 380 | 750.898 | 1:41 | 100.75 | 13365.005 | 42099.7657 | 205.3249 | 11.2266 | 16438.914 | 14.055 | 1.8737
MD11 | 11 | McDonnel Douglas | Jet | 3 | 2GE049 | 380 | 1000.868 | 2:12 | 132.2667 | 17742.637 | 55889.3066 | 267.955 | 14.9039 | 21823.504 | 15.4393 | 2.2625
MD11 | 11 | McDonnel Douglas | Jet | 3 | 2GE049 | 380 | 1501.18 | 3:15 | 195.3833 | 26589.327 | 83756.38 | 395.4787 | 22.335 | 32704.868 | 18.2144 | 3.0447
MD11 | 11 | McDonnel Douglas | Jet | 3 | 2GE049 | 380 | 2000.86 | 4:19 | 258.6 | 35580.142 | 112077.4473 | 526.6138 | 29.8873 | 43763.555 | 20.992 | 3.8333
MD11 | 11 | McDonnel Douglas | Jet | 3 | 2GE049 | 380 | 2500.87 | 5:22 | 321.6 | 44333.417 | 139650.2635 | 651.8544 | 37.24 | 54530.043 | 23.7521 | 4.6102
MD11 | 11 | McDonnel Douglas | Jet | 3 | 2GE049 | 380 | 3000.58 | 6:25 | 384.7667 | 53335.04 | 168005.376 | 783.4342 | 44.8014 | 65602.133 | 26.6506 | 5.3838
MD11 | 11 | McDonnel Douglas | Jet | 3 | 2GE049 | 380 | 3500.56 | 7:28 | 447.7833 | 62088.757 | 195579.5845 | 908.6765 | 52.1546 | 76369.17 | 29.4182 | 6.1612
MD11 | 11 | McDonnel Douglas | Jet | 3 | 2GE049 | 380 | 4000.35 | 8:31 | 510.9167 | 71189 | 224245.35 | 1042.8461 | 59.7987 | 87562.449 | 32.2851 | 6.9363
MD11 | 11 | McDonnel Douglas | Jet | 3 | 2GE049 | 380 | 4500.76 | 9:34 | 573.9667 | 79949.145 | 251839.8067 | 1168.183 | 67.1573 | 98337.405 | 35.0472 | 7.7138
MD11 | 11 | McDonnel Douglas | Jet | 3 | 2GE049 | 380 | 5000.44 | 10:37 | 637.0667 | 89196.07 | 280967.6205 | 1306.7196 | 74.9247 | 109710.643 | 38.5509 | 8.4218
MD11 | 11 | McDonnel Douglas | Jet | 3 | 2GE049 | 380 | 5500.6 | 11:40 | 700.1167 | 97954.685 | 308557.2577 | 1432.032 | 82.282 | 120484.042 | 41.3192 | 9.1997
MD11 | 11 | McDonnel Douglas | Jet | 3 | 2GE049 | 380 | 6001.16 | 12:43 | 763.1833 | 106717.267 | 336159.391 | 1557.4087 | 89.6425 | 131262.67 | 44.0824 | 9.9774
MD11 | 11 | McDonnel Douglas | Jet | 3 | 2GE049 | 380 | 6502.01 | 13:46 | 826.2833 | 115484.184 | 363775.1796 | 1682.8523 | 97.0069 | 142046.092 | 46.8473 | 10.7556
MD11 | 11 | McDonnel Douglas | Jet | 3 | 2GE049 | 380 | 7002.05 | 14:49 | 889.3 | 124238.343 | 391350.7805 | 1808.088 | 104.3599 | 152813.058 | 49.6162 | 11.5331
MD11 | 11 | McDonnel Douglas | Jet | 3 | 2GE049 | 380 | 7501.88 | 15:52 | 952.2833 | 132988.782 | 418914.6633 | 1933.2966 | 111.71 | 163576.132 | 52.3761 | 12.3097
SF340 | 340 | SAAB | Turboprop | 2 | Turboprop | 120 | 127.3582 | 0:30 | 30.1 | 258.754 | 815.0751 | 3.6743 | 0.21735 | 318.2669 | 0.72724 | 0.30753
SF340 | 340 | SAAB | Turboprop | 2 | Turboprop | 220 | 202.1898 | 0:48 | 48.4 | 328.7026 | 1035.4132 | 3.5721 | 0.27611 | 404.3047 | 1.0513 | 0.5427
SF340 | 340 | SAAB | Turboprop | 2 | Turboprop | 220 | 252.2098 | 0:59 | 59.2 | 407.3131 | 1283.0363 | 4.4833 | 0.34214 | 500.9954 | 1.2676 | 0.6474
SF340 | 340 | SAAB | Turboprop | 2 | Turboprop | 220 | 502.1697 | 1:53 | 112.7167 | 797.9775 | 2513.6291 | 9.0255 | 0.6703 | 981.5111 | 2.3358 | 1.1631
SF340 | 340 | SAAB | Turboprop | 2 | Turboprop | 220 | 751.4698 | 2:47 | 166.75 | 1195.3777 | 3765.4398 | 13.6746 | 1.0041 | 1470.3109 | 3.4156 | 1.6827
SF340 | 340 | SAAB | Turboprop | 2 | Turboprop | 220 | 1001.4498 | 3:40 | 220.2667 | 1586.0644 | 4996.1029 | 18.2174 | 1.3323 | 1950.8616 | 4.4838 | 2.1984
B737 8 MAX | 7378 | Boeing | Jet | 2 | NA | 180 | 122 | 0:22 | 22.1667 | 827.2254 | 2605.8 | 14.8092 | 0.6966 | 1017.4918 | 2.9842 | 0.344
B737 8 MAX | 7378 | Boeing | Jet | 2 | NA | 270 | 197 | 0:32 | 32.1167 | 1225.4656 | 3860.54 | 22.231 | 1.032 | 1507.3306 | 4.0506 | 0.4988
B737 8 MAX | 7378 | Boeing | Jet | 2 | NA | 280 | 247 | 0:39 | 39 | 1484.8072 | 4677.54 | 25.9118 | 1.247 | 1826.3132 | 4.343 | 0.5418
B737 8 MAX | 7378 | Boeing | Jet | 2 | NA | 320 | 497 | 1:11 | 71.3 | 2677.2746 | 8433.16 | 42.5786 | 2.2532 | 3293.0432 | 5.5212 | 0.7826
B737 8 MAX | 7378 | Boeing | Jet | 2 | NA | 360 | 747 | 1:45 | 105.2333 | 3741.4902 | 11785.44 | 55.9688 | 3.139 | 4602.0406 | 6.8972 | 1.0234
B737 8 MAX | 7378 | Boeing | Jet | 2 | NA | 380 | 996 | 2:19 | 138.8 | 4753.5038 | 14973.46 | 68.6022 | 3.9904 | 5846.8132 | 7.8088 | 1.2814
B737 8 MAX | 7378 | Boeing | Jet | 2 | NA | 380 | 1497 | 3:26 | 205.9667 | 7002.2146 | 22057.28 | 97.5584 | 5.8824 | 8612.728 | 9.6836 | 1.72
B737 8 MAX | 7378 | Boeing | Jet | 2 | NA | 380 | 1996 | 4:33 | 273.1667 | 9308.8464 | 29322.56 | 127.9164 | 7.8174 | 11449.8508 | 11.6014 | 2.1586
B737 8 MAX | 7378 | Boeing | Jet | 2 | NA | 380 | 2496 | 5:40 | 340.2 | 11512.4588 | 36264.48 | 155.6686 | 9.6664 | 14160.3816 | 13.4418 | 2.5972
B737 8 MAX | 7378 | Boeing | Jet | 2 | NA | 380 | 2996 | 6:47 | 407.2667 | 13845.5012 | 43613.18 | 186.6888 | 11.6272 | 17030.0296 | 15.3424 | 3.0358
B737 8 MAX | 7378 | Boeing | Jet | 2 | NA | 380 | 3496 | 7:54 | 474.3 | 16048.417 | 50552.52 | 214.4324 | 13.4848 | 19739.623 | 17.1742 | 3.4744
B737 8 MAX | 7378 | Boeing | Jet | 2 | NA | 380 | 3996 | 9:01 | 541.4667 | 18334.34 | 57753.3 | 243.9906 | 15.4026 | 22551.2038 | 19.1006 | 3.9044
B737 8 MAX | 7378 | Boeing | Jet | 2 | NA | 380 | 4497 | 10:09 | 608.5667 | 20539.0446 | 64697.8 | 271.7514 | 17.2516 | 25262.9816 | 20.9496 | 4.3344
B737 8 MAX | 7378 | Boeing | Jet | 2 | NA | 380 | 4997 | 11:16 | 675.6833 | 22744.3168 | 71644.88 | 299.5208 | 19.1092 | 27975.499 | 22.7986 | 4.773
B737 9 MAX | 7379 | Boeing | Jet | 2 | NA | 180 | 121 | 0:22 | 22.0333 | 850.2046 | 2678.04 | 15.738 | 0.7138 | 1045.76 | 2.5198 | 0.301
B737 9 MAX | 7379 | Boeing | Jet | 2 | NA | 270 | 196 | 0:32 | 31.9333 | 1262.8842 | 3978.36 | 23.6242 | 1.0578 | 1553.3406 | 3.483 | 0.4386
B737 9 MAX | 7379 | Boeing | Jet | 2 | NA | 280 | 246 | 0:39 | 38.8167 | 1530.9376 | 4822.88 | 27.52 | 1.29 | 1883.0646 | 3.7496 | 0.4902
B737 9 MAX | 7379 | Boeing | Jet | 2 | NA | 320 | 496 | 1:11 | 71.1167 | 2770.1976 | 8726.42 | 45.3134 | 2.3306 | 3407.3372 | 4.8504 | 0.7224
B737 9 MAX | 7379 | Boeing | Jet | 2 | NA | 360 | 746 | 1:45 | 104.9833 | 3904.2194 | 12298 | 60.286 | 3.2766 | 4802.1884 | 6.1232 | 0.9718
B737 9 MAX | 7379 | Boeing | Jet | 2 | NA | 380 | 996 | 2:19 | 138.5167 | 4994.5532 | 15732.84 | 74.5104 | 4.1968 | 6143.2982 | 7.1036 | 1.2384
B737 9 MAX | 7379 | Boeing | Jet | 2 | NA | 380 | 1496 | 3:26 | 205.6833 | 7358.6158 | 23179.58 | 106.0122 | 6.1834 | 9051.0958 | 8.9612 | 1.6942
B737 9 MAX | 7379 | Boeing | Jet | 2 | NA | 380 | 1996 | 4:33 | 272.7667 | 9834.7278 | 30979.78 | 140.0252 | 8.2646 | 12096.6826 | 10.8532 | 2.15
B737 9 MAX | 7379 | Boeing | Jet | 2 | NA | 380 | 2496 | 5:40 | 339.8167 | 12142.4002 | 38248.5 | 170.0134 | 10.1996 | 14935.2158 | 12.6678 | 2.6058
B737 9 MAX | 7379 | Boeing | Jet | 2 | NA | 380 | 2996 | 6:50 | 410.2667 | 14811.2124 | 46655 | 206.615 | 12.4442 | 18217.8358 | 14.7146 | 3.053
A220 | 220300 | Airbus | Jet | 2 | NA | 180 | 123 | 0:22 | 21.5 | 712.288 | 2244 | 12.112 | 0.6 | 876.12 | 3.576 | 0.744
A220 | 220300 | Airbus | Jet | 2 | NA | 270 | 197 | 0:31 | 31.1333 | 1043.088 | 3285.6 | 18.08 | 0.88 | 1283 | 5.192 | 1.08
A220 | 220300 | Airbus | Jet | 2 | NA | 280 | 247 | 0:38 | 37.6333 | 1269.984 | 4000.8 | 21.28 | 1.064 | 1562.08 | 5.624 | 1.176
A220 | 220300 | Airbus | Jet | 2 | NA | 320 | 497 | 1:10 | 70.4 | 2266.648 | 7140 | 33.912 | 1.904 | 2787.976 | 7.664 | 1.6
A220 | 220300 | Airbus | Jet | 2 | NA | 360 | 747 | 1:45 | 104.6667 | 3099.296 | 9762.4 | 42.888 | 2.6 | 3812.128 | 9.648 | 2.016
A220 | 220300 | Airbus | Jet | 2 | NA | 380 | 997 | 2:18 | 138.2167 | 3890.408 | 12254.4 | 51.6 | 3.264 | 4785.216 | 11.656 | 2.44
A220 | 220300 | Airbus | Jet | 2 | NA | 380 | 1498 | 3:25 | 205.3667 | 5707.296 | 17977.6 | 72.736 | 4.792 | 7019.976 | 15.032 | 3.152
A220 | 220300 | Airbus | Jet | 2 | NA | 380 | 1997 | 4:32 | 272.5 | 7584.944 | 23892.8 | 95.208 | 6.368 | 9329.488 | 18.424 | 3.864
A220 | 220300 | Airbus | Jet | 2 | NA | 380 | 2497 | 5:40 | 339.55 | 9358.16 | 29478.4 | 115.264 | 7.864 | 11510.56 | 21.752 | 4.568
A220 | 220300 | Airbus | Jet | 2 | NA | 380 | 2996 | 6:46 | 406 | 11716.56 | 36907.2 | 147.112 | 9.84 | 14411.416 | 24.992 | 5.248
A320NEO | 3202 | Airbus | Jet | 2 | NA | 180 | 123 | 0:21 | 21.3167 | 781.2095 | 2460.75 | 14.688 | 0.6545 | 960.891 | 2.533 | 0.5185
A320NEO | 3202 | Airbus | Jet | 2 | NA | 270 | 198 | 0:31 | 31 | 1141.04 | 3594.65 | 21.6665 | 0.9605 | 1403.4775 | 3.791 | 0.7735
A320NEO | 3202 | Airbus | Jet | 2 | NA | 280 | 248 | 0:37 | 37.4167 | 1389.6055 | 4377.5 | 25.449 | 1.1645 | 1709.2225 | 4.233 | 0.8755
A320NEO | 3202 | Airbus | Jet | 2 | NA | 320 | 498 | 1:10 | 70.4833 | 2494.1975 | 7856.55 | 40.29 | 2.091 | 3067.8625 | 6.239 | 1.309
A320NEO | 3202 | Airbus | Jet | 2 | NA | 360 | 747 | 1:45 | 104.7333 | 3495.8205 | 11011.75 | 52.666 | 2.9325 | 4299.8525 | 8.296 | 1.7595
A320NEO | 3202 | Airbus | Jet | 2 | NA | 380 | 997 | 2:18 | 138.2667 | 4471.544 | 14085.35 | 65.0335 | 3.757 | 5500.01 | 10.4635 | 2.2355
A320NEO | 3202 | Airbus | Jet | 2 | NA | 380 | 1498 | 3:25 | 205.4333 | 6592.328 | 20765.5 | 92.3355 | 5.5335 | 8108.5665 | 14.1865 | 3.0685
A320NEO | 3202 | Airbus | Jet | 2 | NA | 380 | 1997 | 4:32 | 272.4167 | 8900.1205 | 28035.55 | 122.961 | 7.48 | 10947.1245 | 17.5695 | 3.8165
A320NEO | 3202 | Airbus | Jet | 2 | NA | 380 | 2497 | 5:39 | 339.4833 | 10963.7335 | 34535.5 | 148.7585 | 9.2055 | 13485.3265 | 21.2415 | 4.6325
A320NEO | 3202 | Airbus | Jet | 2 | NA | 380 | 2997 | 6:46 | 405.5833 | 13455.687 | 42385.25 | 183.889 | 11.305 | 16550.4265 | 24.616 | 5.3805
A321NEO | 3212 | Airbus | Jet | 2 | NA | 180 | 123 | 0:22 | 21.6333 | 956.8535 | 3014.1 | 20.978 | 0.8075 | 1176.927 | 1.7085 | 0.0595
A321NEO | 3212 | Airbus | Jet | 2 | NA | 270 | 198 | 0:31 | 31.4 | 1409.5635 | 4440.4 | 31.518 | 1.1815 | 1733.762 | 2.397 | 0.0935
A321NEO | 3212 | Airbus | Jet | 2 | NA | 280 | 248 | 0:38 | 37.9333 | 1713.277 | 5396.65 | 36.7965 | 1.4365 | 2107.3285 | 2.72 | 0.1105
A321NEO | 3212 | Airbus | Jet | 2 | NA | 320 | 497 | 1:11 | 70.7167 | 3082.848 | 9711.25 | 58.4545 | 2.5925 | 3791.901 | 4.3095 | 0.221
A321NEO | 3212 | Airbus | Jet | 2 | NA | 360 | 747 | 1:45 | 104.8667 | 4349.569 | 13701.15 | 76.942 | 3.655 | 5349.9765 | 6.086 | 0.3315
A321NEO | 3212 | Airbus | Jet | 2 | NA | 380 | 997 | 2:18 | 138.4167 | 5584.6615 | 17591.6 | 95.5315 | 4.692 | 6869.139 | 7.548 | 0.4505
A321NEO | 3212 | Airbus | Jet | 2 | NA | 380 | 1498 | 3:26 | 205.5667 | 8252.021 | 25993.85 | 135.5325 | 6.9275 | 10149.986 | 10.6505 | 0.68
A321NEO | 3212 | Airbus | Jet | 2 | NA | 380 | 1997 | 4:32 | 272.4833 | 11101.9435 | 34970.7 | 179.4095 | 9.3245 | 13655.3095 | 13.8805 | 0.8925
A321NEO | 3212 | Airbus | Jet | 2 | NA | 380 | 2497 | 5:40 | 339.5333 | 13672.828 | 43069.5 | 216.971 | 11.4835 | 16817.5135 | 16.9235 | 1.122
A330NEO | 330900 | Airbus | Jet | 2 | NA | 180 | 122 | 0:21 | 20.9667 | 1834.3198 | 5778.34 | 37.2294 | 1.5394 | 2256.21 | 5.5384 | 0.4988
A330NEO | 330900 | Airbus | Jet | 2 | NA | 270 | 196 | 0:31 | 30.5833 | 2716.8088 | 8557.86 | 56.1236 | 2.279 | 3341.6762 | 7.9808 | 0.731
A330NEO | 330900 | Airbus | Jet | 2 | NA | 280 | 246 | 0:37 | 36.7667 | 3305.926 | 10413.74 | 65.4718 | 2.7778 | 4066.295 | 8.5656 | 0.7654
A330NEO | 330900 | Airbus | Jet | 2 | NA | 360 | 496 | 1:09 | 68.9833 | 5558.9798 | 17510.46 | 94.7892 | 4.6698 | 6837.5504 | 12.556 | 0.9804
A330NEO | 330900 | Airbus | Jet | 2 | NA | 380 | 746 | 1:41 | 100.9833 | 7813.5214 | 24612.34 | 124.227 | 6.5618 | 9610.6376 | 14.9382 | 1.0836
A330NEO | 330900 | Airbus | Jet | 2 | NA | 400 | 996 | 2:13 | 132.8667 | 9861.792 | 31064.92 | 150.0528 | 8.2818 | 12130.0076 | 16.9248 | 1.1782
A330NEO | 330900 | Airbus | Jet | 2 | NA | 400 | 1497 | 3:17 | 196.7667 | 14369.0176 | 45262.66 | 206.9504 | 12.0658 | 17673.86 | 20.812 | 1.2814
A330NEO | 330900 | Airbus | Jet | 2 | NA | 400 | 1997 | 4:21 | 260.6833 | 18993.2376 | 59828.48 | 266.729 | 15.953 | 23361.6334 | 24.8282 | 1.3846
A330NEO | 330900 | Airbus | Jet | 2 | NA | 400 | 2497 | 5:24 | 324.45 | 23414.3342 | 73755.32 | 321.1154 | 19.6682 | 28799.5768 | 28.6208 | 1.4706
A330NEO | 330900 | Airbus | Jet | 2 | NA | 400 | 2996 | 6:28 | 388.4 | 28407.5802 | 89483.86 | 386.5614 | 23.865 | 34941.2754 | 33.3164 | 1.5652
A330NEO | 330900 | Airbus | Jet | 2 | NA | 400 | 3496 | 7:32 | 452.15 | 32827.3954 | 103406.4 | 440.922 | 27.5716 | 40377.7482 | 37.0918 | 1.6512
A330NEO | 330900 | Airbus | Jet | 2 | NA | 400 | 3996 | 8:36 | 516.15 | 38095.248 | 120000.1 | 511.0464 | 32.0006 | 46857.2032 | 42.1572 | 1.7458
A330NEO | 330900 | Airbus | Jet | 2 | NA | 400 | 4497 | 9:40 | 579.9667 | 42520.5586 | 133939.84 | 565.493 | 35.7158 | 52300.3152 | 45.9412 | 1.8318
A330NEO | 330900 | Airbus | Jet | 2 | NA | 400 | 4997 | 10:44 | 643.7167 | 47286.3088 | 148952 | 626.3982 | 39.7234 | 58162.23 | 50.1036 | 1.9178
A330NEO | 330900 | Airbus | Jet | 2 | NA | 400 | 5497 | 11:48 | 707.5167 | 51707.9902 | 162880.56 | 680.776 | 43.4386 | 63600.8012 | 53.9048 | 2.0124
A330NEO | 330900 | Airbus | Jet | 2 | NA | 400 | 5998 | 12:51 | 771.35 | 56132.329 | 176816.86 | 735.2054 | 47.1538 | 69042.8296 | 57.7146 | 2.0984